## Verification Environment
Verification Environment
Verification Target
Verification Environment | Makter | Product name/Type number | Remarks
Software | Renesas Electronics | - | Test environment is set up in accordance with the following material: - RZA2M_Linux_USBFunction_Setup.pptx - RZA2M_Linux_USBFunction-Procedure.txt Note that the module parameter specified when loading the module is as follows: modprobe g_multi host_addr=74:90:50:AB:CD:EF file=/dev/mmcblk0 USB Function to be verified is: CDC ECM: - wMaxSegmentSize:1514 MSC - SCSI sub-class, Bulk Only Transport protocol - Logical Block Length: 512byte - Removable Medium: Not removable Note that the device's IP address for ECM should be the static 192.168.10.2.
Target verification environment
Verification Environment | Maker | Product name/Type number | Remarks
Hardware | Renesas Electronics | RZ/A2M Evaluation Board Kit
BSP | Renesas Electronics | RZ/A2M Linux BSP
Verification Tool | - | iperf 3.1.3 | Network benchmarking tool - You need to download the source code, carry out the corss-compile for ARM and incorporate the resultant binry to rootfs. The command used for cross-compile is: $ ./configure --host=arm-linux CC=arm-linux-gnueabihf-gcc CXX=arm-linux-gnueabihf-g++ CFLAGS=-static CXXFLAGS=-static $ make
Hardware | - | microSD HC Class4 8GB | microSD card used for MSC
Verification Environment for functionnal verification
Verification Environment | Maker | Product name/Type number | Remarks
USB Host Linux PC | Ubuntu | Ubuntu | OS' standard shell (i.e. bash) and its command are used.
Verification Tool | - | iperf 3.1.3 | Network benchmarking tool - What you need to do is to get the source code and install it on Lunux PC (i.e. Ubuntu)
Verification Tool |  | dd command | Command utility for disk operation incorporated in Linux by default
Verification Environment for USB20CV
Verification Environment | Maker | Product name/Type number | Remarks
USB Host PC | Microsoft | Windows | There is no requirements for the version of Windows, but the USB Host PC should support USB3.0.
Verification Tool | USB Implementers Forum | USB20CV | USB Compliance Test Tool
Common Verification Tool
Verification Environment | Maker | Product name/Type number | Remarks
TeraTerm | T.Teranishi TeraTerm Project | N/A | Sirial terminal software used for the debug serial on RZ/A2M and the macro function for several verification cases.
SD memory card formatter | SD Association Tuxera | N/A | Formetter for SD card
USB Bus Analyzer | N/A | N/A | USB Bus Analyzer

## Shell Script for verification
test-1-2-1.sh | Overview | Write the known data to microSD changing the size and location to be written using dd command. The size per one write attempt becomes from 512-byte to 1-Gbyte. The area to be written to is the continous area which starts from the beginning of microSD and has 2-Gbyte size. | test-2-2-1.sh | Overview | Write the known data to microSD changing the size and location to be written using dd command. The size per one write attempt becomes from 512-byte to 1-Gbyte. The area to be written to is the continous area which starts from the beginning of microSD and has 2-Gbyte size.
| Contents | #! /bin/bash echo test-1-2-1 echo "enter an [of] parameter (that should be /dev/sdx)." echo -n "of=" read DEVICE echo $DEVICE sudo dd if=MscTestData.bin of=$DEVICE bs=512 count=1 oflag=direct TRANSPORT=512 while [ $TRANSPORT -le $((1024*1024*1024)) ] do sudo dd if=MscTestData.bin of=$DEVICE bs=$TRANSPORT seek=1 skip=1 count=1 oflag=direct TRANSPORT=$((TRANSPORT+TRANSPORT)) done |  | Contents | #! /bin/bash echo test-2-2-1 echo "enter an [of] parameter (that should be /dev/rdiskN)." echo -n "of=" read DEVICE echo $DEVICE sudo dd if=MscTestData.bin of=$DEVICE bs=512 count=1 TRANSPORT=512 while [ $TRANSPORT -le $((1024*1024*1024)) ] do sudo dd if=MscTestData.bin of=$DEVICE bs=$TRANSPORT seek=1 skip=1 count=1 TRANSPORT=$((TRANSPORT+TRANSPORT)) done
| Remarks | - |  | Remarks | -
test-1-2-2.sh | Overview | Read out the data from microSD card changing the size and location to be read using dd command. Then, the data to be read out is store in the specified file. The size per one read attempt becomes from 512-byte to 1-Gbyte. The area to be read out is the continuous area which starts from the beginning of microSD and has 2-Gbyte size. | test-1-2-2.sh | Overview | Read out the data from microSD card changing the size and location to be read using dd command. Then, the data to be read out is store in the specified file. The size per one read attempt becomes from 512-byte to 1-Gbyte. The area to be read out is the continuous area which starts from the beginning of microSD and has 2-Gbyte size.
| Contents | #! /bin/bash echo test-1-2-2 echo "enter an [if] parameter (that should be /dev/sdx)." echo -n "if=" read DEVICE echo $DEVICE sudo dd if=$DEVICE of=test1-2-2.bin bs=512 count=1 iflag=direct TRANSPORT=512 while [ $TRANSPORT -le $((1024*1024*1024)) ] do sudo dd if=$DEVICE of=test1-2-2.bin bs=$TRANSPORT seek=1 skip=1 count=1 iflag=direct TRANSPORT=$((TRANSPORT+TRANSPORT)) done |  | Contents | #! /bin/bash echo test-2-2-2 echo "enter an [if] parameter (that should be /dev/rdiskN)." echo -n "if=" read DEVICE echo $DEVICE sudo dd if=$DEVICE of=test-2-2-2.bin bs=512 count=1 TRANSPORT=512 while [ $TRANSPORT -le $((1024*1024*1024)) ] do sudo dd if=$DEVICE of=test-2-2-2.bin bs=$TRANSPORT seek=1 skip=1 count=1 TRANSPORT=$((TRANSPORT+TRANSPORT)) done
| Remarks | - |  | Remarks | -
test-1-3-1-r.sh | Overview | Copy "MscTestData256MB.bin" stored in MSC function to USB Host PC with renaming to "test-1-3-1-R.bin". Then, compare "test-1-3-1-R.bin" with "MscTestData256MB.bin". | test-2-3-1-r.sh | Overview | Copy "MscTestData256MB.bin" stored in MSC function to USB Host PC with renaming to "test-2-3-1-R.bin". Then, compare "test-2-3-1-R.bin" with "MscTestData256MB.bin".
| Contents | #! /bin/bash echo test-1-3-1-R echo "enter the mount point (that should be /media/<label>/<uuid>)." echo -n "MSC_VOLUME_MOUNT_POINT=" read MSC_VOLUME_MOUNT_POINT TEST_DATA_FILE="MscTestData256MB.bin" START_TIME="$(date +%T)" for i in 'seq 1' do echo "START[$START_TIME] >> NOW:[$(date +%T)]" # Invalidate disk cache. Or no access to USB is carried out. sync && echo 1 > /proc/sys/vm/drop_caches if [ $? -eq 0 ] ; then echo "[$(date +%T)] disk cache sync && drop_caches Done" else echo "[$(date +%T)] disk cache sync && drop_caches Failed" break fi echo "[$(date +%T)] '$MSC_VOLUME_MOUNT_POINT/$TEST_DATA_FILE' -> 'test-1-3-1-R.bin'" rsync -v --progress "$MSC_VOLUME_MOUNT_POINT/$TEST_DATA_FILE" test-1-3-1-R.bin if [ $? -eq 0 ] ; then echo "[$(date +%T)] rsync Done" else echo "[$(date +%T)] rsync Failed" break fi cmp -l test-1-3-1-R.bin $TEST_DATA_FILE if [ $? -eq 0 ] ; then echo "[$(date +%T)] cmp Passed" else echo "[$(date +%T)] cmp Failed" break fi done echo "START[$START_TIME] >> END:[$(date +%T)]" |  | Contents | #! /bin/bash echo test-2-3-1-R echo "enter the mount point (that should be /Volumes/<label>)." echo -n "MSC_VOLUME_MOUNT_POINT=" read MSC_VOLUME_MOUNT_POINT TEST_DATA_FILE="MscTestData256MB.bin" START_TIME="$(date +%T)" for i in 'seq 1' do echo "START[$START_TIME] >> NOW:[$(date +%T)]" rsync -v --progress "$MSC_VOLUME_MOUNT_POINT/$TEST_DATA_FILE" test-2-3-1-R.bin if [ $? -eq 0 ] ; then echo "[$(date +%T)] rsync Done" else echo "[$(date +%T)] rsync Failed" break fi cmp -l test-2-3-1-R.bin $TEST_DATA_FILE if [ $? -eq 0 ] ; then echo "[$(date +%T)] cmp Passed" else echo "[$(date +%T)] cmp Failed" break fi done echo "START[$START_TIME] >> END:[$(date +%T)]"
| Remarks | Need to invoke sudo ./test-1-3-1-r.sh. Otherwise the access to /proc/sys/vm/drop_caches is denied because of the permission. |  | Remarks | -
test-1-3-1-w.sh | Overview | Copy "MscTestData256MB.bin" located on USB Host PC to MSC function with renaming to "test-1-3-1-W.bin". Then, copy "test-1-3-1-W.bin" to USB Host PC with renaming "test-1-3-1-WR.bin". At last, compare "test-1-3-1-WR.bin" with "MscTestData256MB.bin". | test-2-3-1-w.sh | Overview | Copy "MscTestData256MB.bin" located on USB Host PC to MSC function with renaming to "test-2-3-1-W.bin". Then, copy "test-2-3-1-W.bin" to USB Host PC with renaming "test-2-3-1-WR.bin". At last, compare "test-2-3-1-WR.bin" with "MscTestData256MB.bin".
| Contents | #! /bin/bash echo test-1-3-1-W echo "enter the mount point (that should be /media/<label>/<uuid>)." echo -n "MSC_VOLUME_MOUNT_POINT=" read MSC_VOLUME_MOUNT_POINT TEST_DATA_FILE="MscTestData256MB.bin" START_TIME="$(date +%T)" for i in 'seq 1' do echo "START[$START_TIME] >> NOW:[$(date +%T)]" rm "$MSC_VOLUME_MOUNT_POINT/test-1-3-1-W.bin" echo "[$(date +%T)] rm Done" echo "[$(date +%T)] '$TEST_DATA_FILE' -> '$MSC_VOLUME_MOUNT_POINT/test-1-3-1-W.bin'" rsync -v --progress $TEST_DATA_FILE "$MSC_VOLUME_MOUNT_POINT/test-1-3-1-W.bin" if [ $? -eq 0 ] ; then echo "[$(date +%T)] rsync Done" else echo "[$(date +%T)] rsync Failed" break fi # Invalidate disk cache. Or no access to USB is carried out. sync && echo 1 > /proc/sys/vm/drop_caches if [ $? -eq 0 ] ; then echo "[$(date +%T)] disk cache sync && drop_caches Done" else echo "[$(date +%T)] disk cache sync && drop_caches Failed" break fi echo "[$(date +%T)] '$MSC_VOLUME_MOUNT_POINT/test-1-3-1-W.bin' -> 'test-1-3-1-WR.bin'" rsync -v --progress "$MSC_VOLUME_MOUNT_POINT/test-1-3-1-W.bin" test-1-3-1-WR.bin if [ $? -eq 0 ] ; then echo "[$(date +%T)] rsync Done" else echo "[$(date +%T)] rsync Failed" break fi cmp -l test-1-3-1-WR.bin $TEST_DATA_FILE if [ $? -eq 0 ] ; then echo "[$(date +%T)] cmp Passed" else echo "[$(date +%T)] cmp Failed" break fi done echo "START[$START_TIME] >> END:[$(date +%T)]" |  | Contents | #! /bin/bash echo test-2-3-1-W echo "enter the mount point (that should be /Volumes/<label>)." echo -n "MSC_VOLUME_MOUNT_POINT=" read MSC_VOLUME_MOUNT_POINT TEST_DATA_FILE="MscTestData256MB.bin" START_TIME="$(date +%T)" for i in 'seq 1' do echo "START[$START_TIME] >> NOW:[$(date +%T)]" rm "$MSC_VOLUME_MOUNT_POINT/test-2-3-1-W.bin" echo "[$(date +%T)] rm done" rsync -v --progress $TEST_DATA_FILE "$MSC_VOLUME_MOUNT_POINT/test-2-3-1-W.bin" if [ $? -eq 0 ] ; then echo "[$(date +%T)] done" else echo "[$(date +%T)] failed" break fi rsync -v --progress "$MSC_VOLUME_MOUNT_POINT/test-2-3-1-W.bin" test-2-3-1-WR.bin if [ $? -eq 0 ] ; then echo "[$(date +%T)] rsync Done" else echo "[$(date +%T)] rsync Failed" break fi cmp -l test-2-3-1-WR.bin $TEST_DATA_FILE if [ $? -eq 0 ] ; then echo "[$(date +%T)] cmp Passed" else echo "[$(date +%T)] cmp Failed" break fi done echo "START[$START_TIME] >> END:[$(date +%T)]"
| Remarks | Invoke sudo ./test-1-3-1-r.sh. Otherwise, the access to /proc/sys/vm/drop_caches is denied because of permission. |  | Remarks | -
test-1-3-2-r.sh | Overview | Copy "MscTestData256MB.bin" stored in MSC function to USB Host PC with renaming "test-1-3-2-R.bin". Then, compare "test-1-3-2-R.bin" with "MscTestData256MB.bin". If any error occurs or data mismatch is found out, the processing is terminated immediately. Note that the above processing is repeatedly carried out. | test-2-3-2-r.sh | Overview | Copy "MscTestData256MB.bin" stored in MSC function to USB Host PC with renaming "test-2-3-2-R.bin". Then, compare "test-2-3-2-R.bin" with "MscTestData256MB.bin". If any error occurs or data mismatch is found out, the processing is terminated immediately. Note that the above processing is repeatedly carried out.
| Contents | #! /bin/bash echo test-1-3-2-R echo "enter the mount point (that should be /media/<label>/<uuid>)." echo -n "MSC_VOLUME_MOUNT_POINT=" read MSC_VOLUME_MOUNT_POINT TEST_DATA_FILE="MscTestData256MB.bin" START_TIME="$(date +%T)" while : do echo "START[$START_TIME] >> NOW:[$(date +%T)]" # Invalidate disk cache. Or no access to USB is carried out. sync && echo 1 > /proc/sys/vm/drop_caches if [ $? -eq 0 ] ; then echo "[$(date +%T)] disk cache sync && drop_caches Done" else echo "[$(date +%T)] disk cache sync && drop_caches Failed" break fi echo "[$(date +%T)] '$MSC_VOLUME_MOUNT_POINT/$TEST_DATA_FILE' -> 'test-1-3-1-R.bin'" rsync -v --progress "$MSC_VOLUME_MOUNT_POINT/$TEST_DATA_FILE" test-1-3-2-R.bin if [ $? -eq 0 ] ; then echo "[$(date +%T)] rsync Done" else echo "[$(date +%T)] rsync Failed" break fi cmp -l test-1-3-2-R.bin $TEST_DATA_FILE if [ $? -eq 0 ] ; then echo "[$(date +%T)] cmp Passed" else echo "[$(date +%T)] cmp Failed" # break fi done echo "START[$START_TIME] >> END:[$(date +%T)]" |  | Contents | #! /bin/bash echo test-2-3-2-R echo "enter the mount point (that should be /Volumes/<label>)." echo -n "MSC_VOLUME_MOUNT_POINT=" read MSC_VOLUME_MOUNT_POINT TEST_DATA_FILE="MscTestData256MB.bin" START_TIME="$(date +%T)" while : do echo "START[$START_TIME] >> NOW:[$(date +%T)]" rsync -v --progress "$MSC_VOLUME_MOUNT_POINT/$TEST_DATA_FILE" test-2-3-2-R.bin if [ $? -eq 0 ] ; then echo "[$(date +%T)] rsync Done" else echo "[$(date +%T)] rsync Failed" break fi cmp -l test-2-3-2-R.bin $TEST_DATA_FILE if [ $? -eq 0 ] ; then echo "[$(date +%T)] cmp Passed" else echo "[$(date +%T)] cmp Failed" # break fi done echo "START[$START_TIME] >> END:[$(date +%T)]"
| Remarks | Invoke sudo ./test-1-3-2-r.sh. Otherwise, the access to /proc/sys/vm/drop_caches is denied because of permission. |  | Remarks | -
test-1-3-2-w.sh | Overview | Copy "MscTestData256MB.bin" located on USB Host PC to MSC function with renaming "test-1-3-2-W.bin". Then, copy "test-1-3-2-W.bin" to USB Host PC with renaming "test-1-3-2-WR.bin". At last, compare "test-1-3-2-WR.bin" with "MscTestData256MB.bin". Note that the above processing is repeatedly carried out. If any error occurs or data mismatch is found out, the processing is terminated immediately. | test-2-3-2-w.sh | Overview | Copy "MscTestData256MB.bin" located on USB Host PC to MSC function with renaming "test-2-3-2-W.bin". Then, copy "test-2-3-2-W.bin" to USB Host PC with renaming "test-2-3-2-WR.bin". At last, compare "test-2-3-2-WR.bin" with "MscTestData256MB.bin". Note that the above processing is repeatedly carried out. If any error occurs or data mismatch is found out, the processing is terminated immediately.
| Contents | #! /bin/bash echo test-1-3-2-W echo "enter the mount point (that should be /media/<label>/<uuid>)." echo -n "MSC_VOLUME_MOUNT_POINT=" read MSC_VOLUME_MOUNT_POINT TEST_DATA_FILE="MscTestData256MB.bin" START_TIME="$(date +%T)" while : do echo "START[$START_TIME] >> NOW:[$(date +%T)]" rm "$MSC_VOLUME_MOUNT_POINT/test-1-3-2-W.bin" echo "[$(date +%T)] rm Done" echo "[$(date +%T)] '$TEST_DATA_FILE' -> '$MSC_VOLUME_MOUNT_POINT/test-1-3-2-W.bin'" rsync -v --progress $TEST_DATA_FILE "$MSC_VOLUME_MOUNT_POINT/test-1-3-2-W.bin" if [ $? -eq 0 ] ; then echo "[$(date +%T)] rsync Done" else echo "[$(date +%T)] rsync Failed" break fi # Invalidate disk cache. Or, no access to USB is carried out. sync && echo 1 > /proc/sys/vm/drop_caches if [ $? -eq 0 ] ; then echo "[$(date +%T)] disk cache sync && drop_caches Done" else echo "[$(date +%T)] disk cache sync && drop_caches Failed" break fi echo "[$(date +%T)] '$MSC_VOLUME_MOUNT_POINT/test-1-3-2-W.bin' -> 'test-1-3-2-WR.bin'" rsync -v --progress "$MSC_VOLUME_MOUNT_POINT/test-1-3-2-W.bin" test-1-3-2-WR.bin if [ $? -eq 0 ] ; then echo "[$(date +%T)] rsync Done" else echo "[$(date +%T)] rsync Failed" break fi cmp -l test-1-3-2-WR.bin $TEST_DATA_FILE if [ $? -eq 0 ] ; then echo "[$(date +%T)] cmp Passed" else echo "[$(date +%T)] cmp Failed" # break fi done echo "START[$START_TIME] >> END:[$(date +%T)]" |  | Contents | #! /bin/bash echo test-2-3-2-W echo "enter the mount point (that should be /Volumes/<label>)." echo -n "MSC_VOLUME_MOUNT_POINT=" read MSC_VOLUME_MOUNT_POINT TEST_DATA_FILE="MscTestData256MB.bin" START_TIME="$(date +%T)" while : do echo "START[$START_TIME] >> NOW:[$(date +%T)]" rm "$MSC_VOLUME_MOUNT_POINT/test-2-3-2-W.bin" echo "[$(date +%T)] rm done" rsync -v --progress $TEST_DATA_FILE "$MSC_VOLUME_MOUNT_POINT/test-2-3-2-W.bin" if [ $? -eq 0 ] ; then echo "[$(date +%T)] done" else echo "[$(date +%T)] failed" break fi rsync -v --progress "$MSC_VOLUME_MOUNT_POINT/test-2-3-2-W.bin" test-2-3-2-WR.bin if [ $? -eq 0 ] ; then echo "[$(date +%T)] rsync Done" else echo "[$(date +%T)] rsync Failed" break fi cmp -l test-2-3-2-WR.bin $TEST_DATA_FILE if [ $? -eq 0 ] ; then echo "[$(date +%T)] cmp Passed" else echo "[$(date +%T)] cmp Failed" # break fi done echo "START[$START_TIME] >> END:[$(date +%T)]"
| Remarks | Invoke sudo ./test-1-3-2-w.sh. Otherwise, the access to /proc/sys/vm/drop_caches is denied because of permission. |  | Remarks | -

## 機能試験(Linux)
項目No. |  |  | 試験項目 | 試験規格 | 試験要領 | 判定基準 | 備考 | 判定
[8 empty] | 結果 | 判定者 | 日付
1 |  |  | 機能試験(Linux) |  | 準備： - USBホストPCにUSBバスアナライザを取り付ける。 試験対象のUSBホストPCへの取り付けはこのUSBバスアナライザを介して行う。 - 試験対象を起動してUSBホストPCに接続し、下記ネットワーク接続設定を行っておく。 IPv4アドレス設定：手動 IPv4アドレス: 192.168.10.3 ネットマスク: 255.255.255.0 自動接続：する
1 | 1 |  | CDC ECMファンクション
1 | 1 | 1 | データ転送 - サイズ境界 | すべてのデータサイズの転送が正常に行えること。 | 準備： バスアナライザでのキャプチャーを開始する。 ①USBホストPCにて USB CDC ECMのネットワークインタフェースに対して ping を行う。ペイロードサイズを1バイトずつ増やしながら、最大サイズまで繰り返す。下記のコマンドにより実行。 for ((i=0; i<=65507; i++)); do ping -c 1 -s $i 192.168.10.2 >> test-1-1-1.txt ; sleep 0.05s; done ②バスアナライザでUSB転送サイズがUSBマックスパケット境界 -1, +0, +1 時の転送終端を目視確認する。 ※RZ/A2Mの CDC ECM が示している wMaxSegmentSize 値が 1514 であるため、USBホスト側からの送信、RZ/A2M側からの送信とも、１回のUSB転送（ショートパケット終端またはZLP終端まで）の最大サイズは 1514 となる。（IPパケットサイズが 1500 を超える場合、IPフラグメンテーションが発生して分割送信されるため、複数回のUSB転送となる。） ※最大サイズは -s 65507 。（これを超えるとコマンドエラーとなる。-s 65507でフラグメンテーション前のIPパケットサイズが 65535 (最大) となる。） | ①全て成功すること。 ②ショートパケット終端、ZLP終端が正しく行われていること。 | ①がNG 動作継続不能。 バルクOUT転送に障害あり。 ⇒障害管理表 No.1 ①がNG ping結果がNGとなる場合がある。パケットロス。 ⇒障害管理表 No.2 ※②について、Ubuntu ではバルクOUTをZLP終端するケースで、ZLPではなく、ダミーの１バイト送信してショートパケットで終端される。 デバイス側のZLP受信による終端動作は、確認できない。 macOSの方ではZLP終端されていて、その時にも正常動作しているので、ＯＫとする。 | × | 加藤 | 2019-05-22
1 | 1 | 2 | データ転送 - 転送負荷 - 送信 - USBショートパケット | 転送負荷が高い場合にも正常にデータ転送を継続できること。 | ①iperf を使用してベンチマークテストを行う。 ※iperfモード： RZ/A2M側がクライアント UDP USB転送が 511 バイトとなるペイロード長 10秒間（デフォルト） 下記のパラメーターで実行。 USBホストPC側コマンド： ./iperf3 -s RZ/A2M側コマンド： ./iperf3 -c 192.168.10.3 -u -b 0 -l 469 | ①正常完了すること。 |  | ○ | 加藤 | 2019-05-22
1 | 1 | 3 | データ転送 - 転送負荷 - 送信 - USBマックスパケット | 転送負荷が高い場合にも正常にデータ転送を継続できること。 | ①iperf を使用してベンチマークテストを行う。 ※iperfモード： RZ/A2M側がクライアント UDP USB転送が 512 バイトとなるペイロード長 10秒間（デフォルト） 下記のパラメーターで実行。 USBホストPC側コマンド： ./iperf3 -s RZ/A2M側コマンド： ./iperf3 -c 192.168.10.3 -u -b 0 -l 470 | ①正常完了すること。 | ※Ubuntu はバルクOUT をZLP終端するケースで、ZLPではなくて、ダミーの１バイト送信してショートパケット終端する。 USB転送は 513byte となる。 | ○ | 加藤 | 2019-05-22
1 | 1 | 4 | データ転送 - 転送負荷 - 送信 - 最大データ長 | 転送負荷が高い場合にも正常にデータ転送を継続できること。 | ①iperf を使用してベンチマークテストを行う。 ※iperfモード： RZ/A2M側がクライアント UDP 最大ペイロード長 10秒間（デフォルト） 下記のパラメーターで実行。 USBホストPC側コマンド： ./iperf3 -s RZ/A2M側コマンド： ./iperf3 -c 192.168.10.3 -u -b 0 -l 65507 ※最大サイズは -l 65507 。（これを超えるとコマンドエラーとなる。-l 65507でフラグメンテーション前のIPパケットサイズが 65535 (最大) となる。） | ①正常完了すること。 |  | ○ | 加藤 | 2019-05-22
1 | 1 | 5 | データ転送 - 転送負荷 - 受信 - USBショートパケット | 転送負荷が高い場合にも正常にデータ転送を継続できること。 | ①iperf を使用してベンチマークテストを行う。 ※iperfモード： RZ/A2M側がサーバー UDP USB転送が 511 バイトとなるペイロード長 10秒間（デフォルト） 下記のパラメーターで実行。 RZ/A2M側コマンド： ./iperf3 -s USBホストPC側コマンド： ./iperf3 -c 192.168.10.2 -u -b 0 -l 469 | ①正常完了すること。 | ①がNG 例外発生し動作完了しない。 ⇒障害管理表 No.4 （まれに例外発生しなかったケースでは） ※パケットロスあり。 シート「データ@機能試験(Linux)」参照。 | × | 加藤 | 2019-05-23
1 | 1 | 6 | データ転送 - 転送負荷 - 受信 - USBマックスパケット | 転送負荷が高い場合にも正常にデータ転送を継続できること。 | ①iperf を使用してベンチマークテストを行う。 iperfモード： RZ/A2M側がサーバー UDP USB転送が 512 バイトとなるペイロード長 10秒間（デフォルト） 下記のパラメーターで実行。 RZ/A2M側コマンド： ./iperf3 -s USBホストPC側コマンド： ./iperf3 -c 192.168.10.2 -u -b 0 -l 470 | ①正常完了すること。 | ※パケットロスあり。 シート「データ@機能試験(Linux)」参照。 ※Ubuntu はバルクOUT をZLP終端するケースで、ZLPではなくて、ダミーの１バイト送信してショートパケット終端する。 USB転送は 513byte となる。 | ○ | 加藤 | 2019-05-23
1 | 1 | 7 | データ転送 - 転送負荷 - 受信 - 最大データ長 | 転送負荷が高い場合にも正常にデータ転送を継続できること。 | ①iperf を使用してベンチマークテストを行う。 ※iperfモード： RZ/A2M側がサーバー UDP 最大ペイロード長 10秒間（デフォルト） 下記のパラメーターで実行。 USBホストPC側コマンド： ./iperf3 -s RZ/A2M側コマンド： ./iperf3 -c 192.168.10.2 -u -b 0 -l 65507 ※最大サイズは -l 65507 。（これを超えるとコマンドエラーとなる。-l 65507でフラグメンテーション前のIPパケットサイズが 65535 (最大) となる。） | ①正常完了すること。 |  | ○ | 加藤 | 2019-05-23
1 | 1 | 8 | データ転送 - 転送負荷 - 送受信 - USBショートパケット | 転送負荷が高い場合にも正常にデータ転送を継続できること。 | ①iperf を使用してベンチマークテストを行う。 ※iperf を ２組起動 １組目iperfモード： RZ/A2M側がクライアント ２組目iperfモード： RZ/A2M側がサーバー 両者とも UDP USB転送が 511 バイトとなるペイロード長 10秒間（デフォルト） 下記のパラメーターと順序で実行。 USBホストPC側 端末(A) コマンド： ./iperf3 -s RZ/A2M側コマンド： ./iperf3 -s & ※同時に入力する。 USBホストPC側 端末(B) コマンド： ./iperf3 -c 192.168.10.2 -u -b 0 -l 469 RZ/A2M側コマンド： ./iperf3 -c 192.168.10.3 -u -b 0 -l 469 -i 0 | ①正常完了すること。 | ①がNG 例外発生あり。 （1-1-5、障害管理表 No.4 と同じ） | × | 加藤 | 2019-05-23
1 | 1 | 9 | データ転送 - 転送負荷 - 送受信 - USBマックスパケット | 転送負荷が高い場合にも正常にデータ転送を継続できること。 | ①iperf を使用してベンチマークテストを行う。 ※iperf を ２組起動 １組目iperfモード： RZ/A2M側がクライアント ２組目iperfモード： RZ/A2M側がサーバー 両者とも UDP USB転送が 512 バイトとなるペイロード長 10秒間（デフォルト） 下記のパラメーターと順序で実行。 USBホストPC側 端末(A) コマンド： ./iperf3 -s RZ/A2M側コマンド： ./iperf3 -s & ※同時に入力する。 USBホストPC側 端末(B) コマンド： ./iperf3 -c 192.168.10.2 -u -b 0 -l 470 RZ/A2M側コマンド： ./iperf3 -c 192.168.10.3 -u -b 0 -l 470 -i 0 | ①正常完了すること。 | ※Ubuntu はバルクOUT をZLP終端するケースで、ZLPではなくて、ダミーの１バイト送信してショートパケット終端する。 USB転送は 513byte となる。 | ○ | 加藤 | 2019-05-23
1 | 1 | 10 | データ転送 - 転送負荷 - 送受信 - 最大データ長 | 転送負荷が高い場合にも正常にデータ転送を継続できること。 | ①iperf を使用してベンチマークテストを行う。 ※iperf を ２組起動 １組目iperfモード： RZ/A2M側がクライアント ２組目iperfモード： RZ/A2M側がサーバー 両者とも UDP 最大ペイロード長 10秒間（デフォルト） 下記のパラメーターと順序で実行。 USBホストPC側 端末(A) コマンド： ./iperf3 -s RZ/A2M側コマンド： ./iperf3 -s & ※同時に入力する。 USBホストPC側 端末(B) コマンド： ./iperf3 -c 192.168.10.2 -u -b 0 -l 65507 RZ/A2M側コマンド： ./iperf3 -c 192.168.10.3 -u -b 0 -l 65507 -i 0 | ①正常完了すること。 |  | ○ | 加藤 | 2019-05-23
1 | 1 | 11 | データ転送 - 長時間 | 長時間のデータ転送を継続できること。 | ※iperfで長時間動作を続ける。 {Ei} ECMデータ転送方向 ECMファンクション → USBホスト {Eo} ECMデータ転送方向 USBホスト → ECMファンクション ①USBホストPC上で以下のコマンド実行するための端末を起動しておく。 ・iprerf3/src フォルダで端末(A)と端末(B) ②iperf を使用して通信を行う。 ※iperfを２組起動して行う。 １組目iperfモード： ECMファンクション側がクライアント {Ei} ２組目iperfモード： ECMファンクション側がサーバー {Eo} パラメーターは、UDP, length:8KB(default), bandwidth:{Ei}は無制限／{Eo}は20M, 6時間 ・下記のパラメーターと順序でコマンド実行する。 端末(A) ： ./iperf3 -s -i 60 ECMファンクション側端末 ： ./iperf3 -s -i 60 & ECMファンクション側端末 {Ei}： ./iperf3 -c 192.168.10.3 -u -b 0 -i 0 -t 21600 端末(B) {Eo}： ./iperf3 -c 192.168.10.2 -u -b 20M -i 60 -t 21600 ③②のiperfが停止するまで待つ。 ④iperfの結果を確認する。 | ④6時間の動作継続したこと。 |  | ○ | 加藤 | 2019-06-07
1 | 1 | 12 | 接続 | 下記順序での接続が正常に行えること。 USBファンクション起動 ネットワークインタフェース起動 USBホストに取り付け | 準備：電源OFF、USBホストPCに取り付けていない状態から手順開始 ①試験対象動作環境をブートする。 ②試験対象ドライバ起動操作 (modprobe)を行う。 ③ネットワークインタフェース起動操作 (ifconfig ... up) を行う。 ④USBホストPCに取り付けする。 ⑤USBホストPC上でping操作を行う。 ping -i 0.2 -c 10 192.168.10.2 ⑥準備～⑤を複数回試行する。回数：10回 | ⑤成功すること。 ⑥⑤が毎回成功すること。 | ※バスアナライザで見て④のときに、数回バスリセットすることがある。要状況確認。 | △ | 加藤 | 2019-05-31
1 | 1 | 13 | 接続 | 下記順序での接続が正常に行えること。 USBファンクション起動 USBホストに取り付け ネットワークインタフェース起動 | 準備：電源OFF、USBホストPCに取り付けていない状態から手順開始 ①試験対象動作環境をブートする。 ②ドライバ起動操作 (modprobe)を行う。 ③USBホストPCに取り付けする。 ④ネットワークインタフェース起動操作 (ifconfig ... up) を行う。 ⑤USBホストPC上でping操作を行う。 ping -i 0.2 -c 10 192.168.10.2 ⑥準備～⑤を複数回試行する。回数：10回 | ⑤成功すること。 ⑥⑤が毎回成功すること。 | ※バスアナライザで見て④のときに、数回バスリセットすることがある。要状況確認。 | △ | 加藤 | 2019-05-31
1 | 1 | 14 | 接続 | 下記順序での接続が正常に行えること。 USBホストに取り付け USBファンクション起動 ネットワークインタフェース起動 | 準備：電源OFF、USBホストPCに取り付けした状態から手順開始 ①試験対象動作環境をブートする。 ②ドライバ起動操作 (modprobe) を行う。 ③ネットワークインタフェース起動操作 (ifconfig ... up) を行う。 ④USBホストPC上でping操作を行う。 ping -i 0.2 -c 10 192.168.10.2 ⑤準備～④を複数回試行する。回数：10回 | ④成功すること。 ⑤④が毎回成功すること。 | ※バスアナライザで見て④のときに、数回バスリセットすることがある。要状況確認。 | △ | 加藤 | 2019-05-31
1 | 1 | 15 | ネットワークコネクションの有効化・無効化 | USBホスト側からのネットワークコネクションの無効化と再有効化が正常に行えること。 （SetInterfaceリクエストによる、ホスト側ネットワークアダプタのLinkの無効化・有効化が正常に行われること。） | 準備： 試験対象をUSBホストPCに接続しネットワーク接続済み状態とする。 USBホストPC上で設定を開き、ネットワークの設定を選択する。 ---------------------------------------------------------------------------------------- ①USBホストPC上でネットワーク接続をオフする。 ②USBホストPC上でネットワーク接続をオンする。ネットワーク接続の状態を目視確認する。 ③USBホストPC上でping操作を行う。 ping -i 0.2 -c 10 192.168.10.2 ④①～③を繰り返す。回数：10回 | ②接続済みとなること。 ③成功すること。 ④③が毎回成功すること。 | ※動作はOKだが、SetInterfaceリクエスト動作の確認にはなっていない。 オフしてもホストは SetInterface(Alt=0)リクエストを行わない。 ip link set ... down コマンド、ifconfig ... down コマンドでも同様。 オフ中のホストPC上でのping は、「ネットワークに届きません」となり、バルクOUT転送は発生しない。 デバイスからの ping はバルクIN転送は行われ、ホストはデータを受け取っているが、応答は無し。 | ○ | 加藤 | 2019-05-31
1 | 1 | 16 | ネットワークコネクションの有効化・無効化 | デバイス側からのネットワークコネクションの無効化と再有効化が正常に行えること。 （デバイス側ネットワークアダプタのLinkの無効化・有効化をホスト側ネットワークアダプタが検知してインタラプト転送で通知する動作が正常に行われること。） | 準備： 試験対象をUSBホストPCに接続しネットワーク接続済み状態とする。 USBホストPC上で設定を開き、ネットワークの設定を選択する。 ---------------------------------------------------------------------------------------- ①デバイス上でネットワーク接続を無効化する。 ifconfig usb0 192.168.10.2 down ②USBホストPC上でネットワーク接続の状態を目視確認する。 ③デバイス上でネットワーク接続を有効化する。 ifconfig usb0 192.168.10.2 up ④USBホストPC上でネットワーク接続の状態を目視確認する。 ⑤USBホストPC上でping操作を行う。 ping -i 0.2 -c 10 192.168.10.2 ⑥①～②を繰り返す。回数：10回 | ②「ケーブル非接続」となること。 ※数秒かかる。 ④接続済みとなること。 ⑤成功すること。 ⑥⑤が毎回接続済みとなること。 | ※②「ケーブル非接続」になるまでに数秒かかる。 バスアナライザで見て、インタラプト転送は無効化コマンド入力直後に正常に行われている。OS側の通常動作であると判断する。 | ○ | 加藤 | 2019-05-31
1 | 1 |  | USB取り外し |  | デバイス全体試験でMSCと同時に行う。
1 | 2 |  | MSCファンクション |  | 準備： ・USBホストPC上に既知データのファイルを用意する。 既知データのファイル： MscTestData.bin ファイル内容： バイナリデータ、256バイト毎に 0x00～0xFFの繰り返し。 ただし、512バイト毎に先頭4バイトを通し番号(LSBファースト)で上書き。 （通し番号は SCSI Logical Block Addressと一致することになる。） サイズ 2GB以上。 ・MSCファンクションのメディアとなるSDカードを未フォーマットとする。 （PCに接続したときにボリュームが存在しない状態であればよい。）
1 | 2 | 1 | データ転送 - 受信 | すべてのデータサイズの転送が正常に行えること。 | 準備： 適当なPC上にて、MSCファンクションのメディアとなるSDカードのディスク消去しておく。 ※SDカードのPCへの接続にはPCのカードスロットか適宜市販カードリーダーを使用する。 ディスク消去（Linuxの場合）： sudo fdisk -l コマンドで対象ディスクを確認する。 sudo dd if=/dev/zero of=/dev/sdX bs=$((1024*1024)) count=2048 ---------------------------------------------------------------------------------------- ①USBホストPC上でddコマンドを使用。ライトサイズを変えながら、位置をずらしながら、既知のデータを書きこむ。 ※シェルスクリプトで実施。１回のサイズは、512,1024,2048・・・1GBとする。総サイズは2GB。 ==== test-1-2-1.sh ==== #! /bin/bash echo test-1-2-1 echo "enter an [of] parameter (that should be /dev/sdx)." echo -n "of=" read DEVICE sudo dd if=MscTestData.bin of=$DEVICE bs=512 count=1 oflag=direct TRANSPORT=512 while [ $TRANSPORT -le $((1024*1024*1024)) ] do sudo dd if=MscTestData.bin of=$DEVICE bs=$TRANSPORT seek=1 skip=1 count=1 oflag=direct TRANSPORT=$((TRANSPORT+TRANSPORT)) done ======== sudo fdisk -l コマンドで対象ディスクを確認する。 test-1-2-1.sh を実行する。 ②SDカードを取り外し、適当なPC上にて、SDカードに書き込んだデータと既知データを比較する。 ※SDカードのPCへの取り付けにはPCのカードスロットか適宜市販カードリーダーを使用する。 データ読み出し（Linuxの場合）： sudo fdisk -l コマンドで対象ディスクを確認する。 sudo dd if=/dev/sdX of=test-1-2-1.bin bs=$((1024*1024)) count=2048 既知データのファイル： MscTestData.bin 比較： cmp -l test-1-2-1.bin MscTestData.bin ③バスアナライザで Data-Out Transport のUSB転送サイズがUSBマックスパケット境界 -1, +0, +1 時の転送終端を目視確認する。 [TBD]MSC BOTプロトコルを覚えていないので確認。→Command Transport と Status Transport は必ずマックスパケットサイズ未満。Data Transport がマックスパケット倍数の場合のZLPは明記されていない。⇒ZLPは不要。実際にLinuxは出さない。転送サイズはCBWで指定される。必ずMaxPacketSizeの倍数。 | ①全て成功すること。 ②一致すること。 | ①がNG 動作完了しない場合がある。 IN方向データトランスポートフェーズに問題あり。（Writeの合間にReadも行われているため。） ⇒障害管理表 No.5 （最後まで動作完了した場合） ②がNG データ比較不一致あり （2-2-1、障害管理表No.6 と同じ） | × | 加藤 | 2019-05-29
1 | 2 | 2 | データ転送 - 送信 | すべてのデータサイズの転送が正常に行えること。 | 準備： ※1-2-1がPassの後に続けて行う場合は、この準備手順はスキップしてよい。 適当なPC上にて、MSCファンクションのメディアとするSDカードに既知データを書き込みしておく。 ※SDカードのPCへの接続にはPCのカードスロットか適宜市販カードリーダーを使用する。 既知データのファイル： MscTestData.bin データ書き込み（Linuxの場合）： sudo fdisk -l コマンドで対象ディスクを確認する。 sudo dd if=MscTestData.bin of=/dev/sdX bs=$((1024*1024)) count=2048 ---------------------------------------------------------------------------------------- ①USBホストPC上でddコマンドを使用。リードサイズを変えながら、位置をずらしながら読み出しを繰り返す。リードデータはファイルに保存する。 ※シェルスクリプトで実施。１回のサイズは、512,1024,2048・・・1GBとする。総サイズは2GB。 ==== test-1-2-2.sh ==== #! /bin/bash echo test-1-2-2 echo "enter an [if] parameter (that should be /dev/sdx)." echo -n "if=" read DEVICE sudo dd if=$DEVICE of=test1-2-2.bin bs=512 count=1 iflag=direct TRANSPORT=512 while [ $TRANSPORT -le $((1024*1024*1024)) ] do sudo dd if=$DEVICE of=test1-2-2.bin bs=$TRANSPORT seek=1 skip=1 count=1 iflag=direct TRANSPORT=$((TRANSPORT+TRANSPORT)) done ======== sudo fdisk -l コマンドで対象ディスクを確認する。 test-1-2-2.sh を実行する。 ②ファイルに保存したリードデータを既知データと比較する。 比較： cmp -l test-1-2-2.bin MscTestData.bin | ①全て成功すること。 ②一致すること。 | ①がNG 動作完了しない。 IN方向データトランスポートフェーズに問題あり。 障害管理表 No.5 ※macOSの方の2-2-2は、同じNGになる予想に反して、OKとなった。 ２回行ったが２回とも OK こちらもやり直ししてみたが、こちらは変わらずNG UbuntuとmacOSの相違点 bs値が大きくなると、分割されてRead(10) される。分割の単位が異なる。 macOS {256ブロック×A + 端数ブロック×1} Ubuntu {240ブロック×B + 端数ブロック×1} USB転送としては、 OUT CBW Read(10) IN 512byteパケット × (256 or 240) ◆ IN CSW のN回繰り返し後 OUT CBW Read(10) IN 512byteパケット× 端数ブロック IN CSW 異常が起きているのは、◆の 512バイト繰り返しの間で。 Read(10)とRead(10)の間隔は双方とも同程度。35ms程度。 | × | 加藤 | 2019-05-29
1 | 2 | 3 | データ転送 - 転送負荷 - 送信 - USBショートパケット | 転送負荷が高い場合にも正常にデータ転送を継続できること。 | ①適当なツールを使用してベンチマークテストを行う。 リード系。Data-In Transport の USB転送が 511 バイトとなる設定。 複数回行う。回数 ：10回 | ①テストが正常完了すること。 |  | －
1 | 2 | 4 | データ転送 - 転送負荷 - 送信 - USBマックスパケット | 転送負荷が高い場合にも正常にデータ転送を継続できること。 | 準備： ※1-2-2がPassの後に続けて行う場合は、この準備手順はスキップしてよい。 適当なPC上にて、MSCファンクションのメディアとするSDカードに既知データを書き込みしておく。 ※SDカードのPCへの接続にはPCのカードスロットか適宜市販カードリーダーを使用する。 既知データのファイル： MscTestData.bin データ書き込み（Linuxの場合）： sudo fdisk -l コマンドで対象ディスクを確認する。 sudo dd if=MscTestData.bin of=/dev/sdX bs=$((1024*1024)) count=1024 ---------------------------------------------------------------------------------------- ①USBホストPC上でddコマンドを使用。USBマックスパケットサイズ(==512バイト==1論理ブロック)単位でリードを行う。総リードサイズ1GBまで。 sudo fdisk -l コマンドで対象ディスクを確認する。 sudo dd if=/dev/sdx of=test-1-2-4.bin bs=512 count=$((1024*1024*1024/512)) iflag=direct ②ファイルに保存したリードデータを既知データと比較する。 比較： cmp -l test-1-2-4.bin MscTestData.bin | ①正常完了すること。 ②一致すること。 |  | ○ | 加藤 | 2019-05-29
1 | 2 | 5 | データ転送 - 転送負荷 - 送信 - 最大データ長 | 転送負荷が高い場合にも正常にデータ転送を継続できること。 | 準備： ※1-2-4がPassの後に続けて行う場合は、この準備手順はスキップしてよい。 適当なPC上にて、MSCファンクションのメディアとするSDカードに既知データを書き込みしておく。 ※SDカードのPCへの接続にはPCのカードスロットか適宜市販カードリーダーを使用する。 既知データのファイル： MscTestData.bin データ書き込み（Linuxの場合）： sudo fdisk -l コマンドで対象ディスクを確認する。 sudo dd if=MscTestData.bin of=/dev/sdX bs=$((1024*1024)) count=1024 ---------------------------------------------------------------------------------------- ①USBホストPC上でddコマンドを使用。最大データ長でリードを行う。総リードサイズ1GBまで。 sudo fdisk -l コマンドで対象ディスクを確認する。 sudo dd if=/dev/sdx of=test-1-2-5.bin bs=$((512*240)) count=$((1024*1024*1024/512/240)) iflag=direct ※Ubuntuでは、発行されるSCSI Readコマンドの最大ブロック数が 240 となっている。240*512を超えるリードサイズを指定すると、複数回のブロック数 240 の SCSI Read コマンドでデータ転送が行われる。したがい、USB転送の最大データ長は 240*512となる。本試験では、リードサイズ 240*512 で行う。 ②ファイルに保存したリードデータを既知データと比較する。 比較： cmp -l test-1-2-5.bin MscTestData.bin | ①正常完了すること。 ②一致すること。 | ※1-2-2の障害が本試験でも発生することが予想されたが、そうならずPassした。 この試験では全ての Read(10)を240ブロックとしている。 試しに bs=$((512*256)) で行ったところ、1-2-2と同じ障害発生した。この場合では、240ブロックと16ブロックのRead(10)が交互に行われる。 試しに bs=1Gbyte で行った場合も、1-2-2と同じ障害発生した。この場合では、240ブロックRead(10)の繰り返しの合間に、16ブロックのRead(10)が入っている。 | ○ | 加藤 | 2019-05-29
1 | 2 | 6 | データ転送 - 転送負荷 - 受信 - USBショートパケット | 転送負荷が高い場合にも正常にデータ転送を継続できること。 | ①適当なツールを使用してベンチマークテストを行う。 ライト系。Data-Out Transport の USB転送が 511 バイトとなる設定。 複数回行う。回数 ：10回 | ①テストが正常完了すること。 |  | －
1 | 2 | 7 | データ転送 - 転送負荷 - 受信 - USBマックスパケット | 転送負荷が高い場合にも正常にデータ転送を継続できること。 | 準備： 適当なPC上にて、MSCファンクションのメディアとなるSDカードのディスク消去しておく。 ※SDカードのPCへの接続にはPCのカードスロットか適宜市販カードリーダーを使用する。 ディスク消去（Linuxの場合）： sudo fdisk -l コマンドで対象ディスクを確認する。 sudo dd if=/dev/zero of=/dev/sdX bs=$((1024*1024)) count=2048 ---------------------------------------------------------------------------------------- ①USBホストPC上でddコマンドを使用。USBマックスパケットサイズ(==512バイト==1論理ブロック)単位でライトを行う。総ライトサイズ1GBまで。 sudo fdisk -l コマンドで対象ディスクを確認する。 sudo dd if=MscTestData.bin of=/dev/sdx bs=512 count=$((1024*1024*1024/512)) oflag=direct ②SDカードを取り外し、適当なPC上にて、SDカードに書き込んだデータと既知データを比較する。 ※SDカードのPCへの取り付けにはPCのカードスロットか適宜市販カードリーダーを使用する。 データ読み出し（Linuxの場合）： sudo fdisk -l コマンドで対象ディスクを確認する。 sudo dd if=/dev/sdX of=test-1-2-7.bin bs=$((1024*1024)) count=1024 既知データのファイル： MscTestData.bin 比較： cmp -l test-1-2-7.bin MscTestData.bin | ①正常完了すること。 ②一致すること。 |  | ○ | 加藤 | 2019-05-29
1 | 2 | 8 | データ転送 - 転送負荷 - 受信 - 最大データ長 | 転送負荷が高い場合にも正常にデータ転送を継続できること。 | 準備： 適当なPC上にて、MSCファンクションのメディアとなるSDカードのディスク消去しておく。 ※SDカードのPCへの接続にはPCのカードスロットか適宜市販カードリーダーを使用する。 ディスク消去（Linuxの場合）： sudo fdisk -l コマンドで対象ディスクを確認する。 sudo dd if=/dev/zero of=/dev/sdX bs=$((1024*1024)) count=2048 ---------------------------------------------------------------------------------------- ①USBホストPC上でddコマンドを使用。最大データ長でライトを行う。総ライトサイズ1GBまで。 sudo fdisk -l コマンドで対象ディスクを確認する。 sudo dd if=MscTestData.bin of=/dev/sdx bs=$((512*240)) count=$((1024*1024*1024/512/240)) oflag=direct ※Ubuntuでは、発行されるSCSI Writeコマンドの最大ブロック数が 240 となっている。240*512を超えるライトサイズを指定すると、複数回のブロック数 240 の SCSI Write コマンドでデータ転送が行われる。したがい、USB転送の最大データ長は 240*512となる。本試験では、ライトサイズ 240*512 で行う。 ②SDカードを取り外し、適当なPC上にて、SDカードに書き込んだデータと既知データを比較する。 ※SDカードのPCへの取り付けにはPCのカードスロットか適宜市販カードリーダーを使用する。 データ読み出し（Linuxの場合）： sudo fdisk -l コマンドで対象ディスクを確認する。 sudo dd if=/dev/sdX of=test-1-2-8.bin bs=$((1024*1024)) count=1024 既知データのファイル： MscTestData.bin 比較： cmp -l test-1-2-8.bin MscTestData.bin | ①正常完了すること。 ②一致すること。 ※先頭から 1073725440 byte までが一致すればOK （count値を240で除算しているので書き込みサイズが 1GBよりショートするため。) | ②がNG データ比較不一致 （2-2-1、障害管理表No.6 と同じ） 先頭から 1073725440 byte の内に 14か所不一致 | × | 加藤 | 2019-05-29
1 | 2 | 9 | データ転送 - 転送負荷 - 送受信 - USBショートパケット | 転送負荷が高い場合にも正常にデータ転送を継続できること。 | ①適当なツールを使用してベンチマークテストを行う。 リード系とライト系の２つのテストを同時に行う。Data Transport の USB転送が 511 バイトとなる設定。 複数回行う。回数 ：10回 | ①テストが正常完了すること。 |  | －
1 | 2 | 10 | データ転送 - 転送負荷 - 送受信 - USBマックスパケット | 転送負荷が高い場合にも正常にデータ転送を継続できること。 | 準備： 適当なPC上にて、MSCファンクションのメディアとするSDカードに既知データを書き込みしておく。 ※SDカードのPCへの接続にはPCのカードスロットか適宜市販カードリーダーを使用する。 ※ディスク先頭から2GBを消去し、先頭から512MBまでの範囲に既知データを書きこむ。 既知データのファイル： MscTestData.bin sudo fdisk -l コマンドで対象ディスクを確認する。 ディスク消去（Linuxの場合）： sudo dd if=/dev/zero of=/dev/sdX bs=$((1024*1024)) count=2048 データ書き込み（Linuxの場合）： sudo dd if=MscTestData.bin of=/dev/sdX bs=$((1024*1024)) count=512 ---------------------------------------------------------------------------------------- ①USBホストPC上でddコマンドを使用。２つの端末にて並行して、それぞれ下記を実行する。 sudo fdisk -l コマンドで対象ディスクを確認する。 端末(A) USBマックスパケットサイズ(==512バイト==1論理ブロック)単位でリードを行う。 ディスク先頭から総リードサイズ512MBまで。 sudo dd if=/dev/sdX of=test-1-2-10r.bin bs=512 count=$((1024*1024)) iflag=direct 端末(B) USBマックスパケットサイズ(==512バイト==1論理ブロック)単位でライトを行う。 オフセット512MB位置から総ライトサイズ512MBまで。 sudo dd if=MscTestData.bin of=/dev/sdX bs=512 seek=$((1024*1024)) skip=$((1024*1024)) count=$((1024*1024)) oflag=direct ②ファイルに保存したリードデータを既知データと比較する。 比較： cmp -l test-1-2-10r.bin MscTestData.bin ③SDカードを取り外し、適当なPC上にて、SDカードに書き込んだデータと既知データを比較する。 ※SDカードのPCへの取り付けにはPCのカードスロットか適宜市販カードリーダーを使用する。 データ読み出し（macOSの場合）： sudo fdisk -l コマンドで対象ディスクを確認する。 sudo dd if=/dev/sdX of=test-1-2-10w.bin bs=$((1024*1024)) count=1024 既知データのファイル： MscTestData.bin 比較： cmp -l test-1-2-10w.bin MscTestData.bin | ①正常完了すること。 ②一致すること。 ③一致すること。 |  | ○ | 加藤 | 2019-05-30
1 | 2 | 11 | データ転送 - 転送負荷 - 送受信 - 最大データ長 | 転送負荷が高い場合にも正常にデータ転送を継続できること。 | 準備： 適当なPC上にて、MSCファンクションのメディアとするSDカードに既知データを書き込みしておく。 ※SDカードのPCへの接続にはPCのカードスロットか適宜市販カードリーダーを使用する。 ※ディスク先頭から2GBを消去し、先頭から512MBまでの範囲に既知データを書きこむ。 既知データのファイル： MscTestData.bin sudo fdisk -l コマンドで対象ディスクを確認する。 ディスク消去（Linuxの場合）： sudo dd if=/dev/zero of=/dev/sdX bs=$((1024*1024)) count=2048 データ書き込み（Linuxの場合）： sudo dd if=MscTestData.bin of=/dev/sdX bs=$((1024*1024)) count=512 ---------------------------------------------------------------------------------------- ①USBホストPC上でddコマンドを使用。２つの端末にて並行して、それぞれ下記を実行する。 sudo fdisk -l コマンドで対象ディスクを確認する。 端末(A) 最大データ長ででリードを行う。 ディスク先頭から総リードサイズ512MBまで。 sudo dd if=/dev/sdX of=test-1-2-11r.bin bs=$((512*240)) count=$((1024*1024*512/512/240)) iflag=direct 端末(B) 最大データ長ででライトを行う。 オフセット512MB位置から総ライトサイズ512MBまで。 sudo dd if=MscTestData.bin of=/dev/sdX bs=$((512*240)) seek=$((1024*1024*512/512/240)) skip=$((1024*1024*512/512/240)) count=$((1024*1024*512/512/240)) oflag=direct ②ファイルに保存したリードデータを既知データと比較する。 比較： cmp -l test-1-2-11r.bin MscTestData.bin ③SDカードを取り外し、適当なPC上にて、SDカードに書き込んだデータと既知データを比較する。 ※SDカードのPCへの取り付けにはPCのカードスロットか適宜市販カードリーダーを使用する。 データ読み出し（macOSの場合）： sudo fdisk -l コマンドで対象ディスクを確認する。 sudo dd if=/dev/sdX of=test-1-2-11w.bin bs=$((1024*1024)) count=1024 既知データのファイル： MscTestData.bin 比較： cmp -l test-1-2-11w.bin MscTestData.bin | ①テストが正常完了すること。 ②一致すること。 ※test-1-2-11r.bin のファイルサイズは、‭536862720‬byteであればOK (count値を240で除算しているので 512MBよりショートする。) ③一致すること。 ※先頭から ‭1073725440‬ byte までが一致すればOK （skip値、count値を240で除算しているため書き込み開始位置とサイズが512MBよりショートする。) | ③がNG データ比較不一致 （2-2-1、障害管理表No.6 と同じ） 10か所不一致 | × | 加藤 | 2019-05-30
1 | 2 | 12 | 接続 | 下記順序での接続が正常に行えること。 USBファンクション起動 USBホストに取り付け | 準備： USBホストPC上でディスクユーティリティを起動しておく。 ---------------------------------------------------------------------------------------- 準備： 電源OFF、USBホストPCに取り付けていない状態から手順開始 ①試験対象動作環境をブートする。 ②試験対象ドライバ起動操作 (modprobe)を行う。 ③ネットワークインタフェース起動操作 (ifconfig ... up) を行う。 ④USBホストPCに取り付けする。 ⑤USBホストPC上のディスクユーティリティを目視確認する。 ⑥準備～⑤を複数回試行する。回数：10回 | ⑤ハードディスク Linux File-Stor Gadget が現れること。適切なサイズ情報が表示されていること。 ⑥⑤が毎回正常であること。 | ⑥がNG ⑤のハードディスクが現れないことがある。 10回中3回 バスアナライザで見て、USBエナム後に行われている、（パーティション情報やファイルシステム情報の取得と思われる）複数回の Read (10) の中で、IN方向データトランスポートフェーズの問題発生している。（障害管理表 No.5 と同じ） | × | 加藤 | 2019-05-31
1 | 2 | 13 | 接続 | 下記順序での接続が正常に行えること。 USBホストに取り付け USBファンクション起動 | 準備： USBホストPC上でディスクユーティリティを起動しておく。 ---------------------------------------------------------------------------------------- 準備： 電源OFF、USBホストPCに取り付けした状態から手順開始 ①試験対象動作環境をブートする。 ②試験対象ドライバ起動操作 (modprobe)を行う。 ③ネットワークインタフェース起動操作 (ifconfig ... up) を行う。 ④USBホストPC上のディスクユーティリティを目視確認する。 ⑤準備～④を複数回試行する。回数：10回 | ④ハードディスク Linux File-Stor Gadget が現れること。適切なサイズ情報が表示されていること。 ⑤④が毎回正常であること。 | ⑤がNG ④のハードディスクが現れないことがある。 10回中2回 バスアナライザで見て、USBエナム後に行われている、（パーティション情報やファイルシステム情報の取得と思われる）複数回の Read (10) の中で、IN方向データトランスポートフェーズの問題発生している。（障害管理表 No.5 と同じ） | × | 加藤 | 2019-05-31
1 | 2 |  | USB取り外し |  | デバイス全体試験でECMと同時に行う。
1 | 3 |  | デバイス全体 |  | 準備： ・MSCファンクションのメディアとなるSDカードはフォーマット済みとする。 ・USBホストPC上に既知データのファイルを用意する。 既知データのファイル： MscTestData256MB.bin ファイル内容： バイナリデータ、256バイト毎に 0x00～0xFFの繰り返し。 ただし、512バイト毎に先頭4バイトを通し番号(LSBファースト)で上書き。 （通し番号は SCSI Logical Block Addressと一致することになる。） サイズ 256MB |  | ※SDカードがフォーマット済みで、ファイルシステム経由でアクセスする場合、メディアへの書き込みに遅延が発生する場合があるように見える。また、ファイル読み出し時にメディアアクセスしないが、正常完了することがある。場合により試験手順ではこれを考慮しないといけない。 （ディスクキャッシュが働いている。メディア書き込みを伴うファイル操作が完了しても、USBバスアナライザで見るとしばらくメディアアクセスが続くことがある。一度アクセスしたSDカード上のファイルに対して、読み出しを伴うファイル操作をしても、USBバスアナライザで見るとメディアアクセスが発生しない。それでも、ファイルコピーのコピー先ファイルは正しく出来ている。）
1 | 3 | 1 | データ転送 - 転送負荷 | 転送負荷が高い場合にも正常にデータ転送を継続できること。 | ※ECMとMSCの負荷試験を同時に行う。 {Ei} ECMデータ転送方向 ECMファンクション → USBホスト {Eo} ECMデータ転送方向 USBホスト → ECMファンクション {Mi} MSCデータ転送方向 MSCファンクション → USBホスト {Mo} MSCデータ転送方向 USBホスト → MSCファンクション 準備： ・MSCファンクションのメディアとなるSDカードに既知データのファイルを用意する。 既知データのファイル：MscTestData256MB.bin ---------------------------------------------------------------------------------------- ①USBホストPC上で以下のコマンド実行するための端末を起動しておく。 ・iprerf3/src フォルダで端末(A)と端末(B) ・MSCのシェルスクリプトとデータファイルを用意したフォルダで端末(C)と端末(D) ②iperf を使用して通信を行う。 ※iperfを２組起動して行う。 １組目iperfモード： ECMファンクション側がクライアント {Ei} ２組目iperfモード： ECMファンクション側がサーバー {Eo} パラメーターは両者とも、 UDP, length:最大, bandwidth:無制限, 300秒間 とする。 ・下記のパラメーターと順序でコマンド実行する。 端末(A) ： ./iperf3 -s ECMファンクション側端末 ： ./iperf3 -s & ECMファンクション側端末 {Ei}： ./iperf3 -c 192.168.10.3 -u -b 0 -l 65507 -i 0 -t 300 端末(B) {Eo}： ./iperf3 -c 192.168.10.2 -u -b 0 -l 65507 -t 300 動作中につづけて③を行う。 ③USBホストPC上でファイルコピーを行う。 ※シェルスクリプトを使用する。シェルスクリプトの内容は別シートに記載。 ・dfコマンドでMSCファンクションのボリュームのマウントポイントを確認する。 ・下記のコマンドを実行する。 端末(D) {Mi} : sudo ./test-1-3-1-r.sh 端末(C) {Mo} : sudo ./test-1-3-1-w.sh ・両者とも実行後にマウントポイントの入力を行う。 | ②正常完了すること。 ③正常完了すること。 | NG {Ei} NG {Eo} NG 開始してすぐ（③操作を行う前）にECMファンクション側で例外が発生し、中止された。 （1-1-5、障害管理表 No.4 と同じと思われる） ③ (Mo) 完了しない。 (Mi) 完了しない。 バルクINがNAK続きとなっている。（1-2-2、障害管理表 No.5 と同じと思われる） | × | 加藤 | 2019-06-08
1 | 3 | 2 | データ転送 - 長時間 | 長時間のデータ転送を継続できること。 | ※ECMとMSCの長時間試験を同時に行う。 {Ei} ECMデータ転送方向 ECMファンクション → USBホスト {Eo} ECMデータ転送方向 USBホスト → ECMファンクション {Mi} MSCデータ転送方向 MSCファンクション → USBホスト {Mo} MSCデータ転送方向 USBホスト → MSCファンクション 準備： ・MSCファンクションのメディアとなるSDカードに既知データのファイルを用意する。 既知データのファイル：MscTestData256MB.bin ---------------------------------------------------------------------------------------- ①USBホストPC上で以下のコマンド実行するための端末を起動しておく。 ・iprerf3/src フォルダで端末(A)と端末(B) ・MSCのシェルスクリプトとデータファイルを用意したフォルダで端末(C)と端末(D) ②iperf を使用して通信を行う。 ※iperfを２組起動して行う。 １組目iperfモード： ECMファンクション側がクライアント {Ei} ２組目iperfモード： ECMファンクション側がサーバー {Eo} パラメーターは、UDP, length:8KB(default), bandwidth:{Ei}は無制限／{Eo}は20M, 6時間 ・下記のパラメーターと順序でコマンド実行する。 端末(A) ： ./iperf3 -s -i 60 ECMファンクション側端末 ： ./iperf3 -s -i 60 & ECMファンクション側端末 {Ei}： ./iperf3 -c 192.168.10.3 -u -b 0 -i 0 -t 21600 端末(B) {Eo}： ./iperf3 -c 192.168.10.2 -u -b 20M -i 60 -t 21600 動作中につづけて③を行う。 ③USBホストPC上でファイルコピーを行う。 ※シェルスクリプトを使用する。シェルスクリプトの内容は別シートに記載。 ・dfコマンドでMSCファンクションのボリュームのマウントポイントを確認する。 ・下記のコマンドを実行する。 端末(C) {Mo} : sudo ./test-1-3-2-w.sh 端末(D) {Mi} : sudo ./test-1-3-2-r.sh ・両者とも実行後にマウントポイントの入力を行う。 ④②のiperfが停止するまで待つ。 ⑤iperfの結果を確認する。 ⑥③の動作状況を確認する。 判定後、③の動作は Ctrl+C 入力で強制終了する。 | ⑤6時間の動作継続したこと。 ⑥動作が継続していること。 | 約30分で中止 (Ei) iperf 継続している (Eo) NG 開始から2分～3分の間でエラー停止。 (Mi) NG ファイルコピー１回も完了せず。 (Mo) NG ファイルコピー１回も完了せず。 中止前の状況をバスアナライザで見たところ、INが NAKとなっている。IN方向データトランスポートフェーズの問題発生していると思われる。（障害管理表 No.5 と同じ） | × | 加藤 | 2019-06-08
1 | 3 | 3 | USB取り外し | USB転送動作中にUSB取り外しを行った場合に、問題の無いこと。 | ※ECMとMSCの負荷試験の転送動作中に、USB取り外しする。 ①1-3-1と同じ手順を行う。 つづけて②を行う。 ②USB取り外しする。USBホストPC上に出るエラーウィンドウを閉じる。 ③USB取り付けする。 ④USBホストPC上でping操作を行う。 ping -i 0.2 -c 10 192.168.10.2 ⑤USBホストPC上でデスクトップに現れたボリュームを開く。 ⑥①～⑤を複数回試行する。 回数：10回 | ④成功すること。 ⑤ボリュームを正常に開けること。 ⑥判定④と⑤が毎回 Pass すること。 | １回だけ実施 ②を行う前に、RZ/A2M側に例外発生し、iperfは両方向とも中止された。 判定④ NG ネットワークに届かない。 判定⑤ NG ボリュームが現れない。 バスアナライザで見て、MSC の最初の Read(10) でIN方向データトランスポートフェーズの問題発生している。（障害管理表 No.5 と同じ） USBホストがデバイス認識しない状態となっている。 | × | 加藤 | 2019-06-08
1 | 3 | 4 | USB取り外し・取り付け | USB取り外し・再取り付けを素早く行った場合に、問題の無いこと。 | 準備： USBホストPC上でディスクユーティリティを起動しておく。 ---------------------------------------------------------------------------------------- 準備： USBホストPCに取り付けた状態から手順開始 ①USB取り外し・再取り付けを素早く行う。 ②USBホストPC上でping操作を行う。 ping -i 0.2 -c 10 192.168.10.2 ③USBホストPC上のディスクユーティリティを目視確認する、デスクトップに現れたボリュームを開く。 ④①～③を複数回行う。 回数：10回 | ②成功すること。 ③ハードディスク Linux File-Stor Gadget が現れること。ボリュームを開けること。 ④判定②と③が毎回 Pass すること。 | ④がNG ②はOK,③のハードディスクが現れないことがある。 10回中3回 バスアナライザで見て、USBエナム後に行われている、（パーティション情報やファイルシステム情報の取得と思われる）複数回の Read (10) の中で、IN方向データトランスポートフェーズの問題発生している。（障害管理表 No.5 と同じ） 障害発生後は、次回の試行を行う前に、RZ/A2Mの電源を入れ直しした。（さもないと障害から復旧しない。） | × | 加藤 | 2019-06-03
1 | 3 | 5 | USB取り付け・取り外し | USB取り付け・取り外しを素早く行った場合に、問題の無いこと。 | 準備： USBホストPC上でディスクユーティリティを起動しておく。 ---------------------------------------------------------------------------------------- 準備： USBホストPCに取り付けていない状態から手順開始 ①USB取り付け・取り外しを素早く行う。 ②取り付けし、USBホストPC上でping操作を行う。 ping -i 0.2 -c 10 192.168.10.2 ③USBホストPC上のディスクユーティリティを目視確認する、デスクトップに現れたボリュームを開く。 ④準備～③を複数回試行する。 回数：10回 | ②成功すること。 ③ハードディスク Linux File-Stor Gadget が現れること。ボリュームを開けること。 ④判定②と③が毎回 Pass すること。 | ④がNG ②はOK,③のハードディスクが現れないことがある。 10回中3回 同上 | × | 加藤 | 2019-06-03
1 | 3 | 6 | USB取り付け・取り外し | 取り付け・USB取り外しを繰り返した場合に、問題の無いこと。 | 準備： USBホストPC上でディスクユーティリティを起動しておく。 ---------------------------------------------------------------------------------------- 準備： USBホストPCに取り付けていない状態から手順開始 ①USB取り付け・取り外しを繰り返す。 取り付けと取り外しの間隔：１秒程度 取り外しと取り付けの間隔：１秒程度 回数：30回 ②取り付けし、USBホストPC上でping操作を行う。 ping -i 0.2 -c 10 192.168.10.2 ③USBホストPC上のディスクユーティリティを目視確認する、デスクトップに現れたボリュームを開く。 ④①～③を複数回試行する。 回数：計5回 | ②成功すること。 ③ハードディスク Linux File-Stor Gadget が現れること。ボリュームを開けること。 ④判定②と③が毎回 Pass すること。 | ④がNG ②はOK,③のハードディスクが現れないことがある。 5回中1回 同上 | × | 加藤 | 2019-06-03
1 | 3 | 7 | ドライバのロード・アンロード | ドライバのロード・アンロードを繰り返した場合に問題の無いこと。 | 準備： USBホストPCに取り付けて正常にデバイス認識された状態から手順開始 ①ドライバのアンロード・ロードを繰り返す。 回数：100回 ※teratermマクロを使用する。 ロードの都度、pingを行う。 応答が返るようになるまでに時間がかかるため、pingの回数を５とする。１秒おきにエコー要求が行われる。最初の数回には応答は返らない。最後のエコー要求の後、応答が返るまで最大１秒の待ちを入れる。応答が返った場合は、次のアンロードに移る。 応答が返らなかった場合は、回数１、応答待ち１秒のpingを、応答が返るまで永遠に繰り返す。 ==== test-2-3-7.ttl ==== for i 1 100 sendln 'modprobe -r g_multi' wait '$ ' sendln 'modprobe g_multi host_addr=74:90:50:AB:CD:EF file=/dev/mmcblk0' wait '$ ' sendln 'ifconfig usb0 192.168.10.2 up' wait '$ ' wait 'link becomes ready' sendln 'ping -c 5 -W 1 192.168.10.3' wait '$ ' sendln 'while [ $? -ne 0 ] ; do ping -c 1 -W 1 192.168.10.3; done' wait 'done' wait '$ ' next ======== ②USBホストPC上でping操作を行う。 ping -i 0.2 -c 10 192.168.10.2 ③デスクトップに現れたボリュームを開く。 ④①～③を複数回試行する。 回数：計3回 | ①最後まで完了すること。 ②成功すること。 ③ボリュームを正常に開けること。 ④判定①～③が毎回 Pass すること。 | NG 3回中2回 2回 ①は完了したが、③でボリュームが現れない。 1回 ①は完了したが、途中で例外発生1回あり。 ③でボリュームが現れない。 ※NGの後は、RZ/A2Mの電源を入れ直ししてから次の試行回を実施した。 （うち１回電源入れ直し後、次の試行回を行おうとしたところ、USBホストPCのUSBポートが動作しない状態となっていた。PCの再起動も途中でフリーズ。強制シャットダウンして復旧。） | × | 加藤 | 2019-06-03
合計項目 |  |  | 36
OK |  |  | 14 |  |  |  |  | ○ | 加藤
NG |  |  | 16 |  |  |  |  | ×
条件付き |  |  | 3 |  |  |  |  | △
実施不可 |  |  | 3 |  |  |  |  | －
未実施 |  |  | 0
－
MSCのData Transport は、ショートパケットとなるケースは無いため項目削除。

## USB20CV試験
項目No. |  |  | 試験項目 | 試験規格 | 試験要領 | 判定基準 | 備考 | 判定
[8 empty] | 結果 | 判定者 | 日付
3 |  |  | USB20CV試験
3 | 1 |  | USB20CV試験
3 | 1 | 1 | Chapter 9 Tests | USB20CV ツールの Chapter 9 Tests を Pass すること。 | ①USB20CVツールで Chapter 9 Tests を行う。 | ①結果がPassとなること。 |  | ○ | 加藤 | 2019-06-04
3 | 1 | 2 | MSC Tests | USB20CV ツールの MSC Tests を Pass すること。 | ①USB20CVツールで MSC Tests を行う。 途中、Power-Up Test にて操作指示のダイアログが出るので、その際には下記のとおりの操作を行う。 ダイアログ： "Disconnect and Power off MSC device, then click OK" 操作： USBホストPCから取り外しし、CPUボードの電源スイッチで電源を切る。 ダイアログ上のOKボタンをクリックする。 ダイアログ： "Please plug device into the original port and turn on power to device" 操作： USBホストPCに取り付けし、CPUボードの電源スイッチで電源を入れる。 ブートとドライバロードを行う。 | ①結果がPassとなること。 | １項目のFailedあり。 - Case 5 Test 下記の不正なコマンドケースのテスト。 MSC の CBW の wDataTransferLength 値が示す要求データ長と、CBWがラップしているSCSI Read(10) コマンドが示す要求データ長とが一致しないケース。前者の方が大きいケース。 期待動作： デバイスがINエンドポイントをHaltし、転送をストールする。 NG動作： 転送のストールは行われている。しかし、直後の同エンドポイントに対する Get Status リクエストに対して返しているステータスがエンドポイントHalt状態を示していない。これにより試験は Fail とされている。 正しい動作は、ホストが Clear Feature リクエストを行うまでデバイスはエンドポイント Halt 状態を維持する。 ※以下の２項目も Failed となるが、単純な設定の問題。 - Interface Descriptor Test - Device Addressed - Interface Descriptor Test - Device Configured デバイスがシリアル番号のストリングディスクリプタを持っていないことによるFail。ドライバロード時のパラメーターを下記のとおりとすることでストリングディスクリプタを持たせると試験Passした。。 modprobe g_multi iSerialNumber="123456789ABC" host_addr=74:90:50:AB:CD:EF file=/dev/mmcblk0 | × | 加藤 | 2019-06-04
合計項目 |  |  | 2
OK |  |  | 1 |  |  |  |  | ○ | 加藤
NG |  |  | 1 |  |  |  |  | ×
条件付き |  |  | 0 |  |  |  |  | △
実施不可 |  |  | 0 |  |  |  |  | －
未実施 |  |  | 0
－

## データ@機能試験(Linux)
項目No. |  |  | RZ/A 側 | USBホスト側
1
1 | 1
1 | 1 | 1
1 | 1 | 2 | $ ./iperf3 -c 192.168.10.3 -u -b 0 -l 469 Connecting to host 192.168.10.3, port 5201 [ 4] local 192.168.10.2 port 44191 connected to 192.168.10.3 port 5201 [ ID] Interval Transfer Bandwidth Total Datagrams [ 4] 0.00-1.00 sec 2.93 MBytes 24.5 Mbits/sec 6540 [ 4] 1.00-2.00 sec 2.92 MBytes 24.5 Mbits/sec 6530 [ 4] 2.00-3.00 sec 2.93 MBytes 24.5 Mbits/sec 6540 [ 4] 3.00-4.00 sec 2.93 MBytes 24.6 Mbits/sec 6560 [ 4] 4.00-5.00 sec 2.92 MBytes 24.5 Mbits/sec 6530 [ 4] 5.00-6.00 sec 2.94 MBytes 24.7 Mbits/sec 6580 [ 4] 6.00-7.00 sec 2.94 MBytes 24.7 Mbits/sec 6580 [ 4] 7.00-8.00 sec 2.96 MBytes 24.8 Mbits/sec 6610 [ 4] 8.00-9.00 sec 2.94 MBytes 24.7 Mbits/sec 6580 [ 4] 9.00-10.00 sec 2.95 MBytes 24.8 Mbits/sec 6600 - - - - - - - - - - - - - - - - - - - - - - - - - [ ID] Interval Transfer Bandwidth Jitter Lost/Total Datagrams [ 4] 0.00-10.00 sec 29.4 MBytes 24.6 Mbits/sec 0.019 ms 0/65650 (0%) [ 4] Sent 65650 datagrams
1 | 1 | 3 | $ ./iperf3 -c 192.168.10.3 -u -b 0 -l 470 Connecting to host 192.168.10.3, port 5201 [ 4] local 192.168.10.2 port 51936 connected to 192.168.10.3 port 5201 [ ID] Interval Transfer Bandwidth Total Datagrams [ 4] 0.00-1.00 sec 2.59 MBytes 21.7 Mbits/sec 5770 [ 4] 1.00-2.00 sec 2.58 MBytes 21.7 Mbits/sec 5760 [ 4] 2.00-3.00 sec 2.59 MBytes 21.7 Mbits/sec 5770 [ 4] 3.00-4.00 sec 2.58 MBytes 21.7 Mbits/sec 5760 [ 4] 4.00-5.00 sec 2.59 MBytes 21.7 Mbits/sec 5780 [ 4] 5.00-6.00 sec 2.61 MBytes 21.9 Mbits/sec 5820 [ 4] 6.00-7.00 sec 2.61 MBytes 21.9 Mbits/sec 5830 [ 4] 7.00-8.00 sec 2.61 MBytes 21.9 Mbits/sec 5820 [ 4] 8.00-9.00 sec 2.62 MBytes 22.0 Mbits/sec 5840 [ 4] 9.00-10.00 sec 2.61 MBytes 21.9 Mbits/sec 5830 - - - - - - - - - - - - - - - - - - - - - - - - - [ ID] Interval Transfer Bandwidth Jitter Lost/Total Datagrams [ 4] 0.00-10.00 sec 26.0 MBytes 21.8 Mbits/sec 0.021 ms 0/57980 (0%) [ 4] Sent 57980 datagrams
1 | 1 | 4 | $ ./iperf3 -c 192.168.10.3 -u -b 0 -l 65507 Connecting to host 192.168.10.3, port 5201 [ 4] local 192.168.10.2 port 42925 connected to 192.168.10.3 port 5201 [ ID] Interval Transfer Bandwidth Total Datagrams [ 4] 0.00-1.04 sec 3.12 MBytes 25.2 Mbits/sec 50 [ 4] 1.04-2.08 sec 3.12 MBytes 25.2 Mbits/sec 50 [ 4] 2.08-3.13 sec 3.12 MBytes 25.1 Mbits/sec 50 [ 4] 3.13-4.17 sec 3.12 MBytes 25.2 Mbits/sec 50 [ 4] 4.17-5.00 sec 2.50 MBytes 25.1 Mbits/sec 40 [ 4] 5.00-6.04 sec 3.12 MBytes 25.2 Mbits/sec 50 [ 4] 6.04-7.08 sec 3.12 MBytes 25.2 Mbits/sec 50 [ 4] 7.08-8.11 sec 3.12 MBytes 25.3 Mbits/sec 50 [ 4] 8.11-9.15 sec 3.12 MBytes 25.2 Mbits/sec 50 [ 4] 9.15-10.19 sec 3.12 MBytes 25.3 Mbits/sec 50 - - - - - - - - - - - - - - - - - - - - - - - - - [ ID] Interval Transfer Bandwidth Jitter Lost/Total Datagrams [ 4] 0.00-10.19 sec 30.6 MBytes 25.2 Mbits/sec 0.150 ms 0/490 (0%) [ 4] Sent 490 datagrams
1 | 1 | 5 | ----------------------------------------------------------- Server listening on 5201 ----------------------------------------------------------- Accepted connection from 192.168.10.3, port 54072 [ 5] local 192.168.10.2 port 5201 connected to 192.168.10.3 port 35399 [ ID] Interval Transfer Bandwidth Jitter Lost/Total Datagrams [ 5] 0.00-1.00 sec 309 KBytes 2.53 Mbits/sec 2.761 ms 10616/11291 (94%) [ 5] 1.00-2.00 sec 329 KBytes 2.69 Mbits/sec 2.316 ms 12084/12802 (94%) [ 5] 2.00-3.00 sec 334 KBytes 2.74 Mbits/sec 2.980 ms 12071/12801 (94%) [ 5] 3.00-4.00 sec 335 KBytes 2.74 Mbits/sec 1.786 ms 11807/12538 (94%) [ 5] 4.00-5.00 sec 332 KBytes 2.72 Mbits/sec 2.102 ms 12448/13172 (95%) [ 5] 5.00-6.00 sec 328 KBytes 2.69 Mbits/sec 1.931 ms 12044/12761 (94%) [ 5] 6.00-7.00 sec 328 KBytes 2.69 Mbits/sec 2.054 ms 11933/12650 (94%) [ 5] 7.00-8.00 sec 333 KBytes 2.73 Mbits/sec 2.192 ms 12373/13100 (94%) [ 5] 8.00-9.00 sec 326 KBytes 2.67 Mbits/sec 2.663 ms 12116/12827 (94%) [ 5] 9.00-10.00 sec 312 KBytes 2.56 Mbits/sec 2.275 ms 11973/12654 (95%) [ 5] 10.00-10.04 sec 3.21 KBytes 671 Kbits/sec 3.040 ms 0/7 (0%) - - - - - - - - - - - - - - - - - - - - - - - - - [ ID] Interval Transfer Bandwidth Jitter Lost/Total Datagrams [ 5] 0.00-10.04 sec 0.00 Bytes 0.00 bits/sec 3.040 ms 119465/126603 (94%) | ubuntu18@ubuntu18-Macmini:~/デスクトップ/iperf/iperf-3.1.3/src$ ./iperf3 -c 192.168.10.2 -u -b 0 -l 469 Connecting to host 192.168.10.2, port 5201 [ 4] local 192.168.10.3 port 35399 connected to 192.168.10.2 port 5201 [ ID] Interval Transfer Bandwidth Total Datagrams [ 4] 0.00-1.00 sec 5.77 MBytes 48.4 Mbits/sec 12910 [ 4] 1.00-2.00 sec 5.73 MBytes 48.1 Mbits/sec 12820 [ 4] 2.00-3.00 sec 5.73 MBytes 48.1 Mbits/sec 12810 [ 4] 3.00-4.00 sec 5.75 MBytes 48.2 Mbits/sec 12850 [ 4] 4.00-5.00 sec 5.75 MBytes 48.3 Mbits/sec 12860 [ 4] 5.00-6.00 sec 5.75 MBytes 48.2 Mbits/sec 12850 [ 4] 6.00-7.00 sec 5.76 MBytes 48.3 Mbits/sec 12870 [ 4] 7.00-8.00 sec 5.72 MBytes 48.0 Mbits/sec 12780 [ 4] 8.00-9.00 sec 5.75 MBytes 48.3 Mbits/sec 12860 [ 4] 9.00-10.00 sec 5.77 MBytes 48.4 Mbits/sec 12910 - - - - - - - - - - - - - - - - - - - - - - - - - [ ID] Interval Transfer Bandwidth Jitter Lost/Total Datagrams [ 4] 0.00-10.00 sec 57.5 MBytes 48.2 Mbits/sec 3.040 ms 119465/126603 (94%) [ 4] Sent 126603 datagrams
1 | 1 | 6 | ----------------------------------------------------------- Server listening on 5201 ----------------------------------------------------------- Accepted connection from 192.168.10.3, port 54068 [ 5] local 192.168.10.2 port 5201 connected to 192.168.10.3 port 50236 [ ID] Interval Transfer Bandwidth Jitter Lost/Total Datagrams [ 5] 0.00-1.00 sec 1008 KBytes 8.25 Mbits/sec 0.887 ms 25/2221 (1.1%) [ 5] 1.00-2.00 sec 1009 KBytes 8.27 Mbits/sec 0.847 ms 76/2274 (3.3%) [ 5] 2.00-3.00 sec 1013 KBytes 8.30 Mbits/sec 0.725 ms 125/2332 (5.4%) [ 5] 3.00-4.00 sec 1.01 MBytes 8.46 Mbits/sec 0.851 ms 176/2425 (7.3%) [ 5] 4.00-5.00 sec 1019 KBytes 8.35 Mbits/sec 0.738 ms 225/2445 (9.2%) iperf3: OUT OF ORDER - incoming packet = 13581 and received packet = 0 AND SP = 13620 [ 5] 5.00-6.00 sec 1021 KBytes 8.37 Mbits/sec 0.771 ms 276/2500 (11%) iperf3: OUT OF ORDER - incoming packet = 14394 and received packet = 0 AND SP = 14434 [ 5] 6.00-7.00 sec 1022 KBytes 8.37 Mbits/sec 0.659 ms 327/2553 (13%) [ 5] 7.00-8.00 sec 1019 KBytes 8.35 Mbits/sec 0.776 ms 376/2596 (14%) [ 5] 8.00-9.00 sec 1.00 MBytes 8.43 Mbits/sec 0.805 ms 425/2666 (16%) iperf3: OUT OF ORDER - incoming packet = 24251 and received packet = 0 AND SP = 24293 [ 5] 9.00-10.00 sec 998 KBytes 8.18 Mbits/sec 0.807 ms 477/2651 (18%) [ 5] 10.00-10.06 sec 52.8 KBytes 7.02 Mbits/sec 0.858 ms 30/145 (21%) - - - - - - - - - - - - - - - - - - - - - - - - - [ ID] Interval Transfer Bandwidth Jitter Lost/Total Datagrams [ 5] 0.00-10.06 sec 0.00 Bytes 0.00 bits/sec 0.858 ms 2538/24808 (10%) [SUM] 0.0-10.1 sec 3 datagrams received out-of-order | ubuntu18@ubuntu18-Macmini:~/デスクトップ/iperf/iperf-3.1.3/src$ ./iperf3 -c 192.168.10.2 -u -b 0 -l 470 Connecting to host 192.168.10.2, port 5201 [ 4] local 192.168.10.3 port 50236 connected to 192.168.10.2 port 5201 [ ID] Interval Transfer Bandwidth Total Datagrams [ 4] 0.00-1.00 sec 1.07 MBytes 8.95 Mbits/sec 2380 [ 4] 1.00-2.00 sec 1.02 MBytes 8.57 Mbits/sec 2280 [ 4] 2.00-3.00 sec 1.04 MBytes 8.76 Mbits/sec 2330 [ 4] 3.00-4.00 sec 1.09 MBytes 9.14 Mbits/sec 2430 [ 4] 4.00-5.00 sec 1.10 MBytes 9.21 Mbits/sec 2450 [ 4] 5.00-6.00 sec 1.12 MBytes 9.40 Mbits/sec 2500 [ 4] 6.00-7.00 sec 1.15 MBytes 9.63 Mbits/sec 2560 [ 4] 7.00-8.00 sec 1.17 MBytes 9.78 Mbits/sec 2600 [ 4] 8.00-9.00 sec 1.20 MBytes 10.0 Mbits/sec 2670 [ 4] 9.00-10.00 sec 1.19 MBytes 9.96 Mbits/sec 2650 - - - - - - - - - - - - - - - - - - - - - - - - - [ ID] Interval Transfer Bandwidth Jitter Lost/Total Datagrams [ 4] 0.00-10.00 sec 11.1 MBytes 9.34 Mbits/sec 0.858 ms 2538/24808 (10%) [ 4] Sent 24808 datagrams
1 | 1 | 7 | ----------------------------------------------------------- Server listening on 5201 ----------------------------------------------------------- Accepted connection from 192.168.10.3, port 54066 [ 5] local 192.168.10.2 port 5201 connected to 192.168.10.3 port 54974 [ ID] Interval Transfer Bandwidth Jitter Lost/Total Datagrams [ 5] 0.00-1.00 sec 1.69 MBytes 14.1 Mbits/sec 205501442.913 ms 0/27 (0%) [ 5] 1.00-2.00 sec 1.75 MBytes 14.7 Mbits/sec 33729584.266 ms 0/28 (0%) [ 5] 2.00-3.00 sec 1.75 MBytes 14.7 Mbits/sec 5536165.838 ms 0/28 (0%) [ 5] 3.00-4.01 sec 1.75 MBytes 14.6 Mbits/sec 908697.635 ms 0/28 (0%) [ 5] 4.01-5.00 sec 1.69 MBytes 14.2 Mbits/sec 159119.886 ms 0/27 (0%) [ 5] 5.00-6.00 sec 1.75 MBytes 14.7 Mbits/sec 26146.557 ms 0/28 (0%) [ 5] 6.00-7.00 sec 1.75 MBytes 14.7 Mbits/sec 4321.243 ms 0/28 (0%) [ 5] 7.00-8.00 sec 1.75 MBytes 14.7 Mbits/sec 739.159 ms 0/28 (0%) [ 5] 8.00-9.00 sec 1.69 MBytes 14.1 Mbits/sec 159.902 ms 0/27 (0%) [ 5] 9.00-10.00 sec 1.75 MBytes 14.7 Mbits/sec 55.650 ms 0/28 (0%) [ 5] 10.00-10.39 sec 704 KBytes 14.8 Mbits/sec 42.659 ms 0/11 (0%) - - - - - - - - - - - - - - - - - - - - - - - - - [ ID] Interval Transfer Bandwidth Jitter Lost/Total Datagrams [ 5] 0.00-10.39 sec 0.00 Bytes 0.00 bits/sec 42.659 ms 0/288 (0%) ----------------------------------------------------------- | ubuntu18@ubuntu18-Macmini:~/デスクトップ/iperf/iperf-3.1.3/src$ ./iperf3 -c 192.168.10.2 -u -b 0 -l 65507 Connecting to host 192.168.10.2, port 5201 [ 4] local 192.168.10.3 port 54974 connected to 192.168.10.2 port 5201 [ ID] Interval Transfer Bandwidth Total Datagrams [ 4] 0.00-1.33 sec 2.50 MBytes 15.8 Mbits/sec 40 [ 4] 1.33-2.05 sec 1.25 MBytes 14.5 Mbits/sec 20 [ 4] 2.05-3.13 sec 1.87 MBytes 14.5 Mbits/sec 30 [ 4] 3.13-4.21 sec 1.87 MBytes 14.6 Mbits/sec 30 [ 4] 4.21-5.28 sec 1.87 MBytes 14.6 Mbits/sec 30 [ 4] 5.28-6.01 sec 1.25 MBytes 14.5 Mbits/sec 20 [ 4] 6.01-7.09 sec 1.87 MBytes 14.6 Mbits/sec 30 [ 4] 7.09-8.17 sec 1.87 MBytes 14.5 Mbits/sec 30 [ 4] 8.17-9.25 sec 1.87 MBytes 14.6 Mbits/sec 30 [ 4] 9.25-10.32 sec 1.87 MBytes 14.6 Mbits/sec 30 - - - - - - - - - - - - - - - - - - - - - - - - - [ ID] Interval Transfer Bandwidth Jitter Lost/Total Datagrams [ 4] 0.00-10.32 sec 18.1 MBytes 14.7 Mbits/sec 42.659 ms 0/288 (0%) [ 4] Sent 288 datagrams
1 | 1 | 8 | ----------------------------------------------------------- Server listening on 5201 ----------------------------------------------------------- Accepted connection from 192.168.10.3, port 54576 [ 5] local 192.168.10.2 port 5201 connected to 192.168.10.3 port 34049 [ 282.042954] iperf3: page allocation failure: order:0, mode:0x480020(GFP_ATOMIC), nodemask=(null) [ 282.052328] CPU: 0 PID: 590 Comm: iperf3 Not tainted 4.19.19-g23c26cb-dirty #3 [ 282.059621] Hardware name: Generic R7S9210 (Flattened Device Tree) [ 282.066291] [<bf809ba9>] (unwind_backtrace) from [<bf8081b7>] (show_stack+0xb/0xc) [ 282.074078] [<bf8081b7>] (show_stack) from [<bf84c7c9>] (warn_alloc+0x57/0xde) [ 282.081408] [<bf84c7c9>] (warn_alloc) from [<bf84cd27>] (__alloc_pages_nodemask+0x483/0x654) [ 282.089942] [<bf84cd27>] (__alloc_pages_nodemask) from [<bf84cf85>] (page_frag_alloc+0x39/0xd0) [ 282.098835] [<bf84cf85>] (page_frag_alloc) from [<bf9f5c89>] (__netdev_alloc_skb+0x59/0xb8) [ 282.107410] [<bf9f5c89>] (__netdev_alloc_skb) from [<bfe119b3>] (rx_submit+0x6e/0xec [u_ether]) [ 282.116238] [<bfe119b3>] (rx_submit [u_ether]) from [<bfe11c27>] (rx_complete+0x8e/0x140 [u_ether]) [ 282.125590] [<bfe11c27>] (rx_complete [u_ether]) from [<bf99c619>] (usbhsg_queue_done+0x21/0x26) [ 282.134497] [<bf99c619>] (usbhsg_queue_done) from [<bf99bf51>] (usbhsf_pkt_handler+0x5d/0x88) [ 282.143118] [<bf99bf51>] (usbhsf_pkt_handler) from [<bf99bfeb>] (usbhsf_irq_ready+0x33/0x74) [ 282.151657] [<bf99bfeb>] (usbhsf_irq_ready) from [<bf99a789>] (usbhs_interrupt+0x19f/0x22e) [ 282.160275] [<bf99a789>] (usbhs_interrupt) from [<bf82dc57>] (__handle_irq_event_percpu+0x29/0xaa) [ 282.169348] [<bf82dc57>] (__handle_irq_event_percpu) from [<bf82dcef>] (handle_irq_event_percpu+0x17/0x48) [ 282.179099] [<bf82dcef>] (handle_irq_event_percpu) from [<bf82dd3b>] (handle_irq_event+0x1b/0x28) [ 282.188110] [<bf82dd3b>] (handle_irq_event) from [<bf82fd1d>] (handle_fasteoi_irq+0x59/0x98) [ 282.196649] [<bf82fd1d>] (handle_fasteoi_irq) from [<bf82d60d>] (generic_handle_irq+0xd/0x16) [ 282.205276] [<bf82d60d>] (generic_handle_irq) from [<bf82d92b>] (__handle_domain_irq+0x57/0x68) [ 282.214239] [<bf82d92b>] (__handle_domain_irq) from [<bf90ddc3>] (gic_handle_irq+0x3b/0x58) [ 282.222732] [<bf90ddc3>] (gic_handle_irq) from [<bf801a65>] (__irq_svc+0x65/0x94) [ 282.230295] Exception stack(0xc0367e60 to 0xc0367ea8)
1 | 1 | 9 | ----------------------------------------------------------- Server listening on 5201 ----------------------------------------------------------- $ ./iperf3 -c 192.168.10.3 -u -b 0 -i 0 -l 470 Connecting to host 192.168.10.3, port 5201 Accepted connection from 192.168.10.3, port 54184 [ 5] local 192.168.10.2 port 5201 connected to 192.168.10.3 port 47805 [ 4] local 192.168.10.2 port 36758 connected to 192.168.10.3 port 5201 [ ID] Interval Transfer Bandwidth Jitter Lost/Total Datagrams [ 5] 0.00-1.00 sec 208 KBytes 1.70 Mbits/sec 3.530 ms 651/1105 (59%) [ 5] 1.00-2.00 sec 190 KBytes 1.55 Mbits/sec 3.892 ms 979/1392 (70%) [ 5] 2.00-3.00 sec 192 KBytes 1.57 Mbits/sec 4.746 ms 1022/1440 (71%) [ 5] 3.00-4.01 sec 189 KBytes 1.54 Mbits/sec 3.369 ms 1060/1472 (72%) [ 5] 4.01-5.00 sec 193 KBytes 1.59 Mbits/sec 2.985 ms 1138/1559 (73%) [ 5] 5.00-6.00 sec 205 KBytes 1.68 Mbits/sec 4.030 ms 1188/1634 (73%) [ 5] 6.00-7.00 sec 196 KBytes 1.60 Mbits/sec 3.546 ms 1217/1643 (74%) [ 5] 7.00-8.00 sec 204 KBytes 1.67 Mbits/sec 3.502 ms 1256/1700 (74%) [ 5] 8.00-9.00 sec 196 KBytes 1.61 Mbits/sec 3.096 ms 1294/1722 (75%) [ 5] 9.00-10.01 sec 195 KBytes 1.59 Mbits/sec 3.721 ms 1453/1877 (77%) [ 5] 10.01-10.07 sec 10.1 KBytes 1.20 Mbits/sec 4.099 ms 59/81 (73%) - - - - - - - - - - - - - - - - - - - - - - - - - [ ID] Interval Transfer Bandwidth Jitter Lost/Total Datagrams [ 5] 0.00-10.07 sec 0.00 Bytes 0.00 bits/sec 4.099 ms 11317/15625 (72%) ----------------------------------------------------------- Server listening on 5201 ----------------------------------------------------------- [ ID] Interval Transfer Bandwidth Total Datagrams [ 4] 0.00-10.03 sec 2.47 MBytes 2.07 Mbits/sec 5520 - - - - - - - - - - - - - - - - - - - - - - - - - [ ID] Interval Transfer Bandwidth Jitter Lost/Total Datagrams [ 4] 0.00-10.03 sec 2.47 MBytes 2.07 Mbits/sec 0.292 ms 0/5520 (0%) [ 4] Sent 5520 datagrams | 端末（A) ----------------------------------------------------------- Server listening on 5201 ----------------------------------------------------------- Accepted connection from 192.168.10.2, port 51618 [ 5] local 192.168.10.3 port 5201 connected to 192.168.10.2 port 36758 [ ID] Interval Transfer Bandwidth Jitter Lost/Total Datagrams [ 5] 0.00-1.00 sec 232 KBytes 1.90 Mbits/sec 0.162 ms 0/505 (0%) [ 5] 1.00-2.00 sec 252 KBytes 2.06 Mbits/sec 0.267 ms 0/548 (0%) [ 5] 2.00-3.00 sec 247 KBytes 2.02 Mbits/sec 0.245 ms 0/538 (0%) [ 5] 3.00-4.00 sec 251 KBytes 2.05 Mbits/sec 0.115 ms 0/546 (0%) [ 5] 4.00-5.00 sec 245 KBytes 2.01 Mbits/sec 0.185 ms 0/534 (0%) [ 5] 5.00-6.00 sec 258 KBytes 2.12 Mbits/sec 0.109 ms 0/563 (0%) [ 5] 6.00-7.00 sec 257 KBytes 2.10 Mbits/sec 0.127 ms 0/559 (0%) [ 5] 7.00-8.00 sec 253 KBytes 2.07 Mbits/sec 0.101 ms 0/551 (0%) [ 5] 8.00-9.00 sec 257 KBytes 2.11 Mbits/sec 0.075 ms 0/561 (0%) [ 5] 9.00-10.00 sec 260 KBytes 2.13 Mbits/sec 0.113 ms 0/567 (0%) [ 5] 10.00-10.11 sec 22.0 KBytes 1.68 Mbits/sec 0.292 ms 0/48 (0%) - - - - - - - - - - - - - - - - - - - - - - - - - [ ID] Interval Transfer Bandwidth Jitter Lost/Total Datagrams [ 5] 0.00-10.11 sec 0.00 Bytes 0.00 bits/sec 0.292 ms 0/5520 (0%) | 端末（B) ubuntu18@ubuntu18-Macmini:~/デスクトップ/iperf/iperf-3.1.3/src$ ./iperf3 -c 192.168.10.2 -u -b 0 -l 470 Connecting to host 192.168.10.2, port 5201 [ 4] local 192.168.10.3 port 47805 connected to 192.168.10.2 port 5201 [ ID] Interval Transfer Bandwidth Total Datagrams [ 4] 0.00-1.00 sec 670 KBytes 5.49 Mbits/sec 1460 [ 4] 1.00-2.00 sec 643 KBytes 5.26 Mbits/sec 1400 [ 4] 2.00-3.00 sec 666 KBytes 5.45 Mbits/sec 1450 [ 4] 3.00-4.00 sec 693 KBytes 5.68 Mbits/sec 1510 [ 4] 4.00-5.00 sec 711 KBytes 5.83 Mbits/sec 1550 [ 4] 5.00-6.00 sec 739 KBytes 6.05 Mbits/sec 1610 [ 4] 6.00-7.00 sec 767 KBytes 6.28 Mbits/sec 1670 [ 4] 7.00-8.00 sec 789 KBytes 6.47 Mbits/sec 1720 [ 4] 8.00-9.00 sec 808 KBytes 6.62 Mbits/sec 1760 [ 4] 9.00-10.00 sec 840 KBytes 6.88 Mbits/sec 1830 - - - - - - - - - - - - - - - - - - - - - - - - - [ ID] Interval Transfer Bandwidth Jitter Lost/Total Datagrams [ 4] 0.00-10.00 sec 7.15 MBytes 6.00 Mbits/sec 4.099 ms 11317/15625 (72%) [ 4] Sent 15625 datagrams iperf Done.
1 | 1 | 10 | ----------------------------------------------------------- Server listening on 5201 ----------------------------------------------------------- $ ./iperf3 -c 192.168.10.3 -u -b 0 -i 0 -l 65507 Connecting to host 192.168.10.3, port 5201 Accepted connection from 192.168.10.3, port 54170 [ 5] local 192.168.10.2 port 5201 connected to 192.168.10.3 port 57109 [ 4] local 192.168.10.2 port 36584 connected to 192.168.10.3 port 5201 [ ID] Interval Transfer Bandwidth Jitter Lost/Total Datagrams [ 5] 0.00-1.00 sec 64.0 KBytes 522 Kbits/sec 1100964144.957 ms 0/1 (0%) [ 5] 1.00-2.01 sec 0.00 Bytes 0.00 bits/sec 1100964144.957 ms 0/0 (0%) [ 5] 2.01-3.00 sec 0.00 Bytes 0.00 bits/sec 1100964144.957 ms 0/0 (0%) [ 5] 3.00-4.01 sec 0.00 Bytes 0.00 bits/sec 1100964144.957 ms 0/0 (0%) [ 5] 4.01-5.00 sec 0.00 Bytes 0.00 bits/sec 1100964144.957 ms 0/0 (0%) [ 5] 5.00-6.01 sec 0.00 Bytes 0.00 bits/sec 1100964144.957 ms 0/0 (0%) [ 5] 6.01-7.01 sec 0.00 Bytes 0.00 bits/sec 1100964144.957 ms 0/0 (0%) [ 5] 7.01-8.01 sec 0.00 Bytes 0.00 bits/sec 1100964144.957 ms 0/0 (0%) [ 5] 8.01-9.02 sec 0.00 Bytes 0.00 bits/sec 1100964144.957 ms 0/0 (0%) [ 5] 9.02-10.02 sec 0.00 Bytes 0.00 bits/sec 1100964144.957 ms 0/0 (0%) [ ID] Interval Transfer Bandwidth Total Datagrams [ 4] 0.00-10.03 sec 26.2 MBytes 21.9 Mbits/sec 420 - - - - - - - - - - - - - - - - - - - - - - - - - [ ID] Interval Transfer Bandwidth Jitter Lost/Total Datagrams [ 4] 0.00-10.03 sec 26.2 MBytes 21.9 Mbits/sec 0.478 ms 0/420 (0%) [ 4] Sent 420 datagrams iperf Done. $ [ 5] 10.02-10.44 sec 512 KBytes 9.89 Mbits/sec 656966785.770 ms 19/27 (70%) - - - - - - - - - - - - - - - - - - - - - - - - - [ ID] Interval Transfer Bandwidth Jitter Lost/Total Datagrams [ 5] 0.00-10.44 sec 0.00 Bytes 0.00 bits/sec 656966785.770 ms 19/28 (68%) | 端末（A) ----------------------------------------------------------- Server listening on 5201 ----------------------------------------------------------- Accepted connection from 192.168.10.2, port 51616 [ 5] local 192.168.10.3 port 5201 connected to 192.168.10.2 port 36584 [ ID] Interval Transfer Bandwidth Jitter Lost/Total Datagrams [ 5] 0.00-1.00 sec 2.37 MBytes 19.9 Mbits/sec 101090518.384 ms 0/38 (0%) [ 5] 1.00-2.00 sec 2.62 MBytes 22.0 Mbits/sec 6722085.847 ms 0/42 (0%) [ 5] 2.00-3.00 sec 2.62 MBytes 22.0 Mbits/sec 446990.312 ms 0/42 (0%) [ 5] 3.00-4.00 sec 2.62 MBytes 22.0 Mbits/sec 29723.497 ms 0/42 (0%) [ 5] 4.00-5.00 sec 2.62 MBytes 22.0 Mbits/sec 1976.817 ms 0/42 (0%) [ 5] 5.00-6.00 sec 2.62 MBytes 22.0 Mbits/sec 132.006 ms 0/42 (0%) [ 5] 6.00-7.00 sec 2.62 MBytes 22.0 Mbits/sec 9.250 ms 0/42 (0%) [ 5] 7.00-8.00 sec 2.62 MBytes 22.0 Mbits/sec 0.973 ms 0/42 (0%) [ 5] 8.00-9.00 sec 2.56 MBytes 21.5 Mbits/sec 0.714 ms 0/41 (0%) [ 5] 9.00-10.00 sec 2.62 MBytes 22.0 Mbits/sec 0.469 ms 0/42 (0%) [ 5] 10.00-10.11 sec 320 KBytes 24.3 Mbits/sec 0.478 ms 0/5 (0%) - - - - - - - - - - - - - - - - - - - - - - - - - [ ID] Interval Transfer Bandwidth Jitter Lost/Total Datagrams [ 5] 0.00-10.11 sec 0.00 Bytes 0.00 bits/sec 0.478 ms 0/420 (0%) | 端末（B) ubuntu18@ubuntu18-Macmini:~/デスクトップ/iperf/iperf-3.1.3/src$ ./iperf3 -c 192.168.10.2 -u -b 0 -i 0 -l 65507 Connecting to host 192.168.10.2, port 5201 [ 4] local 192.168.10.3 port 57109 connected to 192.168.10.2 port 5201 [ ID] Interval Transfer Bandwidth Total Datagrams [ 4] 0.00-10.36 sec 1.87 MBytes 1.52 Mbits/sec 30 - - - - - - - - - - - - - - - - - - - - - - - - - [ ID] Interval Transfer Bandwidth Jitter Lost/Total Datagrams [ 4] 0.00-10.36 sec 1.87 MBytes 1.52 Mbits/sec 656966785.770 ms 19/28 (68%) [ 4] Sent 28 datagrams iperf Done.
1 | 1 | 11
1 | 1 | 12
1 | 1 | 13
1 | 1 | 14
1 | 1 | 15
1 | 1 | 16
1 | 1 | 17
1 | 2
1 | 2 | 1
1 | 2 | 2
1 | 2 | 3
1 | 2 | 4
1 | 2 | 5
1 | 2 | 6
1 | 2 | 7
1 | 2 | 8
1 | 2 | 9
1 | 2 | 10
1 | 2 | 11
1 | 2 | 12
1 | 2 | 13
1 | 2 | 14
1 | 3
1 | 3 | 1
1 | 3 | 2
1 | 3 | 3
1 | 3 | 4
1 | 3 | 5
1 | 3 | 6
1 | 3 | 7
1 | 3
合計項目
青文字はバックグラウンド実行しているiperfサーバーのログ
クライアントは-i 0 で実行中ログを抑止
落ちなかったときの結果。

## 調査 iperf条件
{Ei} ECMデータ転送方向 ECMファンクション → USBホスト
{Eo} ECMデータ転送方向 USBホスト → ECMファンクション
|  | RZA |  |  | MAC |  | パケットサイズ・数
|  | Bandwidth | Loss |  | Bandwidth | Loss | Ethernet(==USB ECM) | IP | UDP | -l 値
片方向{Ei}
| length=最大(フラグメンテーション前IPパケット上限) | [6 empty] | 65535 | 65515 | 65507
OK | {Ei}： -b 1000M -l 65507 | 24.3 Mbps |  | → | 24.3 Mbps | 0% | 1514x44 +429 | 1500x44 +415 | 1480x44 +395
| length=iperf デフォルト | [6 empty] | 8220 | 8200 | 8192
OK ◆ | {Ei}： -b 1000M -l 8k(default) | 29.3 Mbps |  | → | 29.3 Mbps | 0% | 1514x 5 +834 | 1500x 5 +820 | 1480x 5 +800
length=IPフラグメンテーション無し
OK | {Ei}： -b 1000M -l 1472 | 26.9 Mbps |  | → | 26.9 Mbps | 0% | 1514 | 1500 | 1480 | 1472
片方向{Eo}
| length=最大(フラグメンテーション前IPパケット上限) | [6 empty] | 65535 | 65515 | 65507
OK | {Eo}： -b 10M -l 65507 | 9.98 Mbps | 0.12% | ← | 10.0 Mbps |  | 1514x44 +429 | 1500x44 +415 | 1480x44 +395
OK | {Eo}： -b 12M -l 65507 | 12.0 Mbps | 0.082% | ← | 12.0 Mbps |  | 1514x44 +429 | 1500x44 +415 | 1480x44 +395
| length=最大(フラグメンテーション前IPパケット上限) | 例外発生 １分未満で
NG | {Eo}： -b 100M -l 65507 | × |  | ←
NG | {Eo}： -b 50M -l 65507 | × |  | ←
NG | {Eo}： -b 20M -l 65507 | × |  | ←
NG | {Eo}： -b 16M -l 65507 | × |  | ←
| length=iperf デフォルト | [6 empty] | 8220 | 8200 | 8192
OK | {Eo}： -b 10M -l 8k(default) | 9.99 Mbps | 0.12% | ← | 10.0 Mbps |  | 1514x 5 +834 | 1500x 5 +820 | 1480x 5 +800
OK | {Eo}： -b 12M -l 8k(default) | 12.0 Mbps | 0.066% | ← | 12.0 Mbps |  | 1514x 5 +834 | 1500x 5 +820 | 1480x 5 +800
OK | {Eo}： -b 16M -l 8k(default) | 12.3 Mbps | 25% | ← | 15.9 Mbps |  | 1514x 5 +834 | 1500x 5 +820 | 1480x 5 +800
OK | {Eo}： -b 20M -l 8k(default) | 12.4 Mbps | 40% | ← | 20.0 Mbps |  | 1514x 5 +834 | 1500x 5 +820 | 1480x 5 +800
OK | {Eo}： -b 50M -l 8k(default) | 12.3 Mbps | 76% | ← | 49.9 Mbps |  | 1514x 5 +834 | 1500x 5 +820 | 1480x 5 +800
OK | {Eo}： -b 75M -l 8k(default) | 12.1 Mbps | 84% | ← | 74.8 Mbps |  | 1514x 5 +834 | 1500x 5 +820 | 1480x 5 +800
| length=iperf デフォルト | 例外発生 １分未満で
NG | {Eo}： -b 100M -l 8k(default) | × |  | ←
NG | {Eo}： -b 90M -l 8k(default) | × |  | ←
| length=IPフラグメンテーション無し | OUT OF ORDER 発生
OK ? | {Eo}： -b 10M -l 1472 | 9.99 Mbps | 0.072% | ← | 10.0 Mbps |  | 1514 | 1500 | 1480 | 1472
OK ? | {Eo}： -b 100M -l 1472 | 13.7 Mbps | 86% | ← | 99.8 Mbps |  | 1514 | 1500 | 1480 | 1472
OK ? | {Eo}： -b 110M -l 1472 | 13.7 Mbps | 88% | ← | 109 Mbps |  | 1514 | 1500 | 1480 | 1472
OK ? | {Eo}： -b 150M -l 1472 | 13.6 Mbps | 91% | ← | 150 Mbps |  | 1514 | 1500 | 1480 | 1472
OK ? | {Eo}： -b 200M -l 1472 | 13.8 Mbps | 91% | ← | 155 Mbps |  | 1514 | 1500 | 1480 | 1472
OK ? | {Eo}： -b 1000M -l 1472 | 13.6 Mbps | 91% | ← | 155 Mbps |  | 1514 | 1500 | 1480 | 1472
双方向
組み合わせ①
◆ | {Ei}： -b 1000M -l 8k(default) |  |  | → | 9.6 Mbps | 0%
| {Eo}： -b 20M -l 8k(default) | 4.1 Mbps | 80% | ← | 20.0 Mbps
組み合わせ②
| {Ei}： -b 0 -l 8k(default) |  |  | → | 15.0 Mbps | 0%
| {Eo}： -b 20M -l 8k(default) | 2.8 Mbps | 87% | ← | 20.0 Mbps
-b は 30M 程度を超えればいくつでも同じ（RZAの性能による頭打ち）と思われる。
使用したホストPCでは、-b は 150M 程度までは出る。150M を超えればいくつでも同じ（PC性能による頭打ち）と思われる。
-b 10M 程度が RZA が受け取れる限界と思われる。
（ボトルネックがどこかは分からない。）
length が小さい方が通信量を増やしても落ち難いという傾向？
原因（USBなのかネットワークモジュールなのか？）の推定は出来ない。